## NASLOVNA
Investitor: | ŽUPANIJSKA LUČKA UPRAVA NOVALJA DALMATINSKA 18 53 291 NOVALJA
Naziv građevine: | TRAJEKTNO PRISTANIŠTE ŽIGLJEN
Mapa: | REKONSTRUKCIJA OBALE 1, OBALE 2 I OBALE 3 U TRAJEKTNOM PRISTANIŠTU ŽIGLJEN
Vrsta projekta: | GRAĐEVINSKI PROJEKT
Razina projekta: | GLAVNI PROJEKT
Broj projekta: | 18-123
TROŠKOVNIK

## 1.ZAJEDNIČKO OB 1
OBALA 1 Opće napomene : a) TEHNIČKI OPIS iz ovog projekta sastavni je dio opisa stavaka troškovnika te je u istoj mjeri obvezan za izvođenje. b) Prilikom izvođenja radova izvođači su dužni pridržavati se odredaba i postupaka koji su propisani važećim standardima. c) Jedinične cijene za pojedine vrste radova sadrže i sve posredne troškove, koji nisu iskazani u troškovniku, ali su nužni za izvršenje radova predviđenih projektom, kao što su na primjer razni radovi u vezi s organizacijom i uređenjem gradilišta prije početka gradnje i nakon dovršenja gradnje, uređenje prostora gdje je izvoditelj imao gradilišne barake, strojeve i materijal itd. (čišćenje gradilišta te dovođenje okoliša u prijašnje stanje). d) Količine radova, koje se nakon dovršenja objekta ne mogu provjeriti izmjerom, moraju se upisati u građevinski dnevnik, a nadzorni inženjer i izvoditelj radova ih potvrđuju svojim potpisom. e) Količine radova iskazane u dokaznici mjera odnosno u ovom troškovniku obračunate su na osnovu idealnih mjera iz nacrta. Svako odstupanje ili potrebne eventualne promjene odnosno dopune projektne dokumentacije donose ili odobravaju sporazumno projektant, nadzorni inženjer i izvoditelj radova. f) Promjene mogu biti uzete u obzir kod privremenog ili konačnog obračuna izvršenih radova samo ukoliko su upisane u građevinski dnevnik ili su izrađeni posebni dijelovi elaborata koji su ovjereni potpisom projektanta, nadzornog inženjera, odnosno odlukom investitora. g) Višeradnje i manjeradnje po ugovorenim stavkama zaračunati će se po istim osnovnim cijenama iz troškovnika. h) Opisi pojedinih stavaka troškovnika dopunjuju se sa PROGRAMOM KONTROLE I OSIGURANJA KAKVOĆE.
ZAJEDNIČKE STAVKE
| opis radova | jedinica | količina | jedinična cijena | ukupna cijena (kuna)
A-1. | MOBILIZACIJA I DEMOBILIZACIJA OPREME I PRIPREMA GRADILIŠTA
Mobilizacija i demobilizacija opreme i priprema gradilišta.
Izvedbeni projekt obale 1 sadrži:
Tekstualni dio: tehnički opis, program kontrole i kvalitete, tehnološki dio gradnje, statički proračun djelova građevine, troškovnik
Nacrtni dio: glavnu situaciju, situaciju iskolčenja, situaciju faznosti gradnje, situaciju iskopa, uzdužne presjeke, poprečne presjeke, oplatne planove svih betonskih elemenata, armaturne planove svih AB elemenata
Izvedbeni projekt: radionički nacrt rampa i pasarela, radionički nacrt polera i privezne opreme, radionički nacrt odbojnika
detalji preklapanja instalacija
detalji okna
Izvedbeni projekt mora biti u skladu sa glavnim projektom i ovjeren od projektanta.
Privremeni rad luke za kontrolu nosivosti:
Privremeni rad se primjenjuje prije uporabne dozvole u skladu sa maritimnom studijom, te kontrola geodetskih referentnih točaka gata, rampi i platoa terminala. Posebno se vrši kontrola deformacije odbojnika u toku pristajanja plovila pri određenim režimima uplovljavanja i pristajanja. Privremeni rad se propisuje u trajanju od 6 mjeseci s geodetskom izmjerom nakon svakog mjeseca.
br mjerenja: 4
|  | paušal | 1 |  | 0
A-2. | GEODETSKI RADOVI
Iskolčenje trase neposredno prije početka radova u koordinatnom sustavu GPS izmjere, uspostava operativnih poligona uz trasu sa osiguranjem točaka preko kojih se na najpogodniji način vodi izvođenje radova prema projektiranim elementima, usklađeno s ostalim budućim komunalnim instalacijama. Odnosno s potrebnim stacioniranjem svih važnijih točaka, tj. nabijanjem kolčića za oznaku trase i tablica s upisanim brojem poligona točke, te obvezom predaje skica iskolčenja s osiguranjima svih tjemena i visinskih točaka nadzornom inženjeru. Stavkom se obuhvaća snimanje uzdužnog profila i karakterističnih poprečnih presjeka na mjestima promjene trase, računanje podataka, kotiranje i iscrtavanje, te sav potreban materijal za obilježavanje trase cjevovoda. U cijenu ulazi sav potrebni materijal i radna snaga.
Iskolčenje trase, uspostava operativnih poligona uz trasu sa osiguranjem točaka preko kojih se na najpogodniji način vodi izvođenje pojedinih faza radova prema projektiranim elementima, usklađeno s ostalim komunalnim instalacijama, detaljna izvedba. U cijenu ulazi sav potrebni materijal i radna snaga. Obračun po m`.
Izrada geodetskog elaborata izvedenog stanja objekta, sa svim elementima koji su obvezni prema propisima o katastru, radi unošenja izgrađene građevine u katastarski plan kao i sukladno Zakonu o gradnji i posebnim propisima. Snimanje građevine se obavlja neposredno nakon završetka gradnje. Elaborati moraju biti ovjereni od nadležnog katastarskog ureda, te predani investitoru, u cjelovitom kartiranom (5 primjeraka) i digitalnom obliku, (od kojih 2 treba predati nadležnom komunalnom društvu, te isto tako i u digitalnom obliku za računalo. Elaborat mora biti izrađen u apsolutnim koordinatama (x,y,z).
NAPOMENA: za početak radova iskolčenje mora biti kontrolirano po nadzornom inženjeru - uz upis u dnevnik. Za ovo početno iskolčenje, kao i kasnije kontrole pozicije - potrebne instrumente i potrebne radnike osigurava izvoditelj u okviru ove stavke radova.
| Iskolčenje | m2 | 4014 |  | 0
A-3. | IZRADA DOKUMENTACIJE ZA TEHNIČKI PREGLED
Izrada dokumentacije izvedenog stanja
Dokumentaciju pregledava nadzor i projektant te se evidentiraju sve promjene koje nisu u skladu sa glavnim projektom
Projekt izvedenog stanja
Obuhvaća izmjenu i dopunu glavnog projekta te provođenje
U jediničnu cijenu spada sav rad na ovjeri nadzora i projektanta te svi troškovi vođenja postupka na izmjeni i dopuni glavnog projekta.
|  | paušal | 1 |  | 0
A | ZAJEDNIČKE STAVKE UKUPNO |  |  |  | 0

## 2. OBALA 1
| opis radova | jedinica | količina | jedinična cijena (kuna) | ukupna cijena (kuna)
B | ZEMLJANI RADOVI
B-1. | PODMORSKI ISKOP MARINSKOG SEDIMENTA DO DUBINE OD -4,00 do -8,00.
Iskop se radi sa kopna. Dubine mora na lokacijama iskopa su od cca -4,00 do -8,00 m. Iskop se izvodi prema profilima u projektu u nagibu 1:1,5. Način iskopa treba podesiti tako da se dobiju pravilni pokosi odnosno da se onemogući naknadno prirodno urušavanje. Tolerancija iskopa ±20,00 cm. U cijenu je uračunat iskop bagerom sa kopna, odvoz deponije na lokaciju koju odredi investitor. U jediničnoj cijeni sadržan sav potreban materijal i rad na iskopu i deponiranju materijala na za to predviđeno mjesto te sva pripomoć ronioca i troškovi plovnog objekta ukoliko je potreban. Obračun se vrši prema kubaturi dobivenoj snimanjem profila prije i nakon dovršenja radova s tim da se prekopane količine u odnosu na idealne profile ne priznaju. U cijenu uračunata sva kontrolna ispitivanja prema danom programu osiguranja i kontrole kakvoće.
| UKUPNO | m3 | 800 |  | 0
B-2. | PODMORSKI ISKOP STIJENE DO DUBINE OD -4,00 do -8,00.
Iskop se radi sa kopna. Dubine mora na lokacijama iskopa su od cca -4,00 do -8,00 m. Iskop se izvodi prema profilima u projektu u nagibu 5:1. Način iskopa treba podesiti tako da se dobiju pravilni pokosi odnosno da se onemogući naknadno prirodno urušavanje. Tolerancija iskopa ±20,00 cm. U cijenu je uračunat iskop bagerom sa kopna, odvoz na prethodno određenu deponiju. U jediničnoj cijeni sadržan sav potreban materijal i rad na iskopu i deponiranju stijenskog materijala na mjesto prema odredbi nadzornog inženjera te sva pripomoć ronioca i troškovi plovnog objekta ukoliko je potreban. Obračun se vrši prema kubaturi dobivenoj snimanjem profila prije i nakon dovršenja radova s tim da se prekopane količine u odnosu na idealne profile ne priznaju. U cijenu uračunata sva kontrolna ispitivanja prema danom programu osiguranja i kontrole kakvoće.
| UKUPNO | m3 | 1300 |  | 0
B-3. | NADMORSKI ISKOP STIJENE
Nadmorski iskop postojećeg terena. Iskop se radi s kopna od kote ±0,00 m do kote +6,50 prema profilima u projektu u nagibu 5:1. Način iskopa treba podesiti tako da se dobiju pravilni pokosi odnosno da se onemogući naknadno prirodno urušavanje. Gornja ploha nasipa mora biti ravna sa tolerancijom ±5,00 cm. U cijenu je uračunat iskop bagerom sa kopna, odvoz na privremenu deponiju do ponovne ugradnje unutar trajektnog terminala. U jediničnoj cijeni sadržan sav potreban materijal i rad na iskopu i deponiranju stijenskog materijala na mjesto prema odredbi nadzornog inženjera. Obračun se vrši prema kubaturi dobivenoj snimanjem profila prije i nakon dovršenja radova s tim da se prekopane količine u odnosu na idealne profile ne priznaju. U cijenu uračunata sva kontrolna ispitivanja prema danom programu osiguranja i kontrole kakvoće.
| UKUPNO | m3 | 1550 |  | 0
B-4. | SEPARACIJA MATERIJALA IZ ISKOPA
| Separacija materijala iz podmorskog i nadmorskog iskopa. Sav materijal iz iskopa se separira u frakcije 1-100 kg, 0,3-1,0 t i 1,0-3,0 t i deponira na za to predviđeno mjesto unutar trajektnog terminala. Masa kamena od 1 do 100 kg može biti s maksimalno 5% finih čestica manjih od 0,074 mm. Masa kamena od 0,3 do 1,0 t može biti s maksimalno 5% finih čestica manjih od 0,074 mm. Masa kamena od 1 do 3 t može biti s maksimalno 5% finih čestica manjih od 0,074 mm. Obračun po m3 iskopanog materijala u zbijenom stanju na osnovu snimka prije i poslije iskopa. |  | 2850 |  | 0
| Sortiranje i deponiranje po frakcijama 1-100 kg , 0,3-1,0 t i 1-3,0 t na platou |  | 2850 |  | 0
| UKUPNO | m3 |  |  | 0
B-5. | OPĆI KAMENI NASIP od 1 do 100 kg.
Izrada općeg kamenog nasipa pod morem i nad morem. Nasip konstrukcije gradi se nasipavanjem s kopna, nasipavanjem sa čela kamionima, a razastiranje uz pomoć buldozera. Pokos se radi u nagibu 1:1,5. Opći kameni nasip mora biti čisti materijal, koji ne sadrži zemlju. Masa kamena od 1 do 100 kg sa maksimalno 5% finih čestica manjih od 0,074 mm. U jediničnoj cijeni obračunat sav rad i materijal na dobavi i ugradbi općeg kamenog nasipa, svi troškovi mehanizacije za ugradnju, planiranje i sabijanje slojeva iznad mora. Obračun po m3 izrađenog nasipa od općeg kamenog materijala u zbijenom stanju na osnovu snimka prije i poslije ugradnje. U cijenu uračunata sva kontrolna ispitivanja prema danom programu osiguranja i kontrole kakvoće.
| UKUPNO | m3 | 9500 |  | 0
B-6. | IZRADA SEKUNDARNOG ZAŠTITNOG SLOJA (FILTER SLOJA) POKOSA NASIPA U SLOJU OD 150 cm KAMENOM TEŽINE od 0,3 do 1,0 t.
Izrada filterskog sloja između prethodno izrađenog nasipa i školjere. Nasip je dio konstrukcije obalozaštite i izrađuje se u debljini od 1,50 m. Stavka obuhvaća obradu kamenog materijala, transport i ugradnju kamena granulacije 300 – 1000 kg u nagibu 1:1,5 do dubine -4,00 m (-5,50 m). Sekundarni zaštitni sloj ugrađuje se strojno, grajferom ili rovokopačem, u kampadama nakon završetka općeg kamenog nasipa. Kameni materijal nalazi se na prethodno predviđenom mjestu. Masa kamena od 0,3 do 1,0 t sa maksimalno 5% finih čestica manjih od 0,074 mm. U jediničnoj cijeni obračunat sav rad i materijal na dobavi, dopremi, ugradnji zaštitnog sloja. Obračun po m3 izrađenog nasipa od općeg kamenog materijala u zbijenom stanju na osnovu snimka prije i poslije ugradnje. U cijenu uračunata sva kontrolna ispitivanja prema danom programu osiguranja i kontrole kakvoće.
| UKUPNO | m3 | 4200 |  | 0
B-7. | IZRADA ŠKOLJERE PRIMARNOG ZAŠTITNOG SLOJA POKOSA NASIPA U SLOJU OD 200 cm KAMENOM TEŽINE od 1 do 3 t.
Stavka obuhvaća obradu kamenog materijala, transport i ugradnju kamena granulacije 1 – 3 t u sloju od 200 cm te nagibu 1:1,5 do dubine -4,00 m (-5,50 m). Primarni zaštitni sloj ugrađuje se strojno, grajferom ili rovokopačem. Kameni materijal nalazi se na prethodno predviđenom mjestu. Masa kamena od 1,0 do 3,0 t sa maksimalno 5% finih čestica manjih od 0,074 mm. Svaki pojedini kamen mora biti stabilno položen i uglavljen. Zahtijevana točnost ugradnje je –0,00 do +0,50 m od projektiranih profila. U jediničnoj cijeni obračunat sav rad i materijal na dobavi, doprem i ugradnji školjere. Obračun po m3 izrađenog nasipa od općeg kamenog materijala u zbijenom stanju na osnovu snimka prije i poslije ugradnje. U cijenu uračunata sva kontrolna ispitivanja prema danom programu osiguranja i kontrole kakvoće.
| UKUPNO | m3 | 3400 |  | 0
B-8. | IZRADA FILTER SLOJA TE FINO PLANIRANJE GORNJE PLOHE NA MJESTU TEMELJENJA UTVRDICA I ZIDOVA TUCANIKOM (d=20 cm; ∅32- ∅ 64) TOLERANCIJOM +3,00 cm.
Ploha se priprema u kampadama prikazanim na situaciji. Jedinična cijena sadrži: nabavu, dobavu materijala, ugradnju, grubo planiranje i sve troškove ispitivanja materijala. Obračun po m3 izrađenog filter sloja u zbijenom stanju na osnovu snimka prije i poslije ugradnje.
| UKUPNO | m3 | 60 |  | 0
B-9. | ISKOP ROVA NA POSTOJEĆOJ ASFALTNOJ KONSTRUKCIJI ZA POLAGANJE ENERGETSKOG KANALA
Kombinirani ručni i strojni iskop rova za polaganje cjevovoda u IV i V kategoriji tla, sa odvozom na privremenu deponiju gradilišta. Dubina kanala iznosi 1,0 m, a širina 0,50 m. Za karakteristični presjek rova uzet je pravokutni presjek rova koji će se kao idealni presjek koristiti za obračun radova. Stranice iskopa zasjeći vertikalno, odnosno u nagibu 4:1-5:1, a iskopani materijal odvesti, na privremenu deponiju gradilišta, te će se dio materijala iskoristiti prilikom zatrpavanja. Dno kanala isplanirati s točnošću +/- 3 cm. Uključen potreban iskop za izradu energetskog kanala, te sva potrebna produbljenja i proširenja kanala na mjestima izrade okana. Za karakteristični obračunski presjek proširenja rova uzet je pravokutni presjek 50,0x100,0 cm, a na mjestima okna iskop dimenzija 150,0x150,0x100,0 cm, koji će se kao idealni presjek koristiti za obračun radova. Sva proširenja i produbljenja koja nastanu uslijed neravnomjernosti iskopa ili kao posljedica zarušavanja neće se obračunati već moraju biti uračunati u jediničnu cijenu iskopa. Jedinična cijena stavke uključuje sav potreban rad i materijal za kompletnu izvedbu iskopa, sa odvozom na privremenu deponiju gradilišta. Obračun po m3 iskopanog materijala.
| UKUPNO | m3 | 15.3 |  | 0
B-10. | ISKOP ROVA U KAMENOM NASIPU NOVOG PLATOA ZA POLAGANJE ENERGETSKOG KANALA
Kombinirani ručni i strojni iskop rova za polaganje cjevovoda u IV i V kategoriji tla, sa odvozom na privremenu deponiju gradilišta. Dubina kanala iznosi 1,0 m, a širina 0,50 m. Za karakteristični presjek rova uzet je pravokutni presjek rova koji će se kao idealni presjek koristiti za obračun radova. Stranice iskopa zasjeći vertikalno, odnosno u nagibu 4:1-5:1, a iskopani materijal odvesti, na privremenu deponiju gradilišta, te će se dio materijala iskoristiti prilikom zatrpavanja. Dno kanala isplanirati s točnošću +/- 3 cm. Uključen potreban iskop za izradu energetskog kanala, te sva potrebna produbljenja i proširenja kanala na mjestima izrade okana. Za karakteristični obračunski presjek proširenja rova uzet je pravokutni presjek 50,0x100,0 cm, a na mjestima okna iskop dimenzija 150,0x150,0x100,0 cm, koji će se kao idealni presjek koristiti za obračun radova. Sva proširenja i produbljenja koja nastanu uslijed neravnomjernosti iskopa ili kao posljedica zarušavanja neće se obračunati već moraju biti uračunati u jediničnu cijenu iskopa. Jedinična cijena stavke uključuje sav potreban rad i materijal za kompletnu izvedbu iskopa, sa odvozom na privremenu deponiju gradilišta. Obračun po m3 iskopanog materijala.
| UKUPNO | m3 | 90 |  | 0
B-11. | IZRADA POSTELJICE ZA POLAGANJE CIJEVI U ENERGETSKI KANAL
Posteljica se radi od kamenog materijala zrna φ6-12 mm. Posteljica se radi u dva sloja i to u sloju od 30,0 cm prije polaganja PEHD cijevi i nakon polaganja cijevi u sloju od 40,0 cm. Ukupna dužina kanala iznosi cca 175,0 m. Obračunski poprečni presjek nasipa je 50,0x70,0 cm. Jedinična cijena stavke uključuje dobavu, dopremu i ugradnju sa svim pratećim manipulacijama. Obračun po m3 materijala.
| UKUPNO | m3 | 62 |  | 0
B-12. | ZATRPAVANJE ENERGETSKOG KANALA U SLOJU OD 30,0 cm
Zatrpavanje kanala u sloju 30,0 cm sa kamenim materijalom zrna od 10-36 mm. Ukupna dužina kanala iznosi cca 175,0 m. Obračunski poprečni presjek je 30,0x50,0 cm. Jedinična cijena stavke uključuje dobavu, dopremu i ugradnju sa svim pratećim manipulacijama. Obračun po m3 materijala.
| UKUPNO | m3 | 27 |  | 0
B | ZEMLJANI RADOVI-UKUPNO |  |  |  | 0
C | BETONSKI I ARMIRANOBETONSKI RADOVI
UTVRDICE U MORU 7 KOM
C-1. | PODMORSKO BETONIRANJE TEMELJA UTVRDICA NA LICU MJESTA U PROJEKTIRANIM DIMENZIJAMA, KLASA BETONA C30/37
Podmorski dio temelja utvrdice izvodi se betoniranjem kontraktorskim postupkom “in situ” u podmorskoj oplati prema uzdužnim i poprečnim profilima iz projekta uz nadvišenje za debljinu ispranog gornjeg sloja betona, koji se odmah odstranjuje i izvodi fino poravnanje sa tolerancijom ±1,0 cm. Prilikom ugradnje betona klase C30/37 ne dozvoljavaju se prekidi betoniranja po visini sekcije, pa je izvoditelj dužan osigurati rezervne kapacitete u slučaju kvara mehanizacije i bilo kakvih zastoja. Za vrijeme gradnje dokazati kvalitetu ugrađenog betona prema Programu kontrole i osiguranja kakvoće. Granulometrijski sastav agregata treba odrediti tako da se dobiju što kompaktniji i nepropusniji beton, odnosno frakcionirani agregat gdje krupunoća zrna ne prelazi 16 mm. Sva potrebna ispitivanja betona vršiti će izvođač o svom trošku u jednom od zavoda za ispitivanje materijala. Beton C30/37, spravljen u svemu prema projektu i datim specifikacijama.
UT 1 | Temelj bloka 8x8x1,00 m
UT 2 | Temelj bloka 8x8x1,50 m
UT 3 | Temelj bloka 8x8x1,80 m
UT 4 | Temelj bloka 8x8x1,50 m
UT 5 | Temelj bloka 8x8x1,00 m
UT 6 | Temelj bloka 8x8x1,05 m
UT 7 | Temelj bloka 8x8x1,00 m
U jediničnu cijenu ove stavke obuhvaćena je dobava, priprema, transport do mjesta ugradbe, ugradnja i obrada betona, oplate, kao i svi troškovi izrade, njega i zaštita betona, postavljanja učvršćivanja, demontiranja i premještanja oplate, ugradba pvc cijevi za vertikalnu vezu među elementima. Obračun je prema m3 ugrađenog betona i m2 oplate.
|  | m3 beton | 570 |  | 0
|  | m2 oplata | 285 |  | 0
| UKUPNO |  |  |  | 0
C-2. | IZRADA MONTAŽNIH NEARMIRANIH BETONSKIH ELEMENATA UTVRDICA U PROJEKTIRANIM DIMENZIJAMA, KLASA BETONA C30/37
Izrada armiranobetonskih montažnih elemenata u projektiranim dimenzijama u betonu C30/37 (montažni elementi obale) i specifikacijama o sastavu, pripremi i ugradnji betona, njegovanju gotovih elemenata, njihovoj manipulaciji te međutransporti prije ugradnje. Sva potrebna ispitivanja betona vršiti će izvođač o svom trošku u jednom od zavoda za ispitivanje materijala. Beton C30/37, spravljen u svemu prema projektu i datim specifikacijama. Prije ugradnje potrebno je ispitati beton na vodonepropusnost (vodonepropusnost V-30 mm). Ova stavka uključuje rad, sve materijale, oplatu, tehnička pomagala i strojeve na izradi betonskih elemenata i pribor za dizanje (armaturna mreža, kuke,..). Konstruktivni dio oplate mora biti izrađen od čeličnih profila, prije izrade oplate potrebno je da nadzorni inženjer i projektant odobri konstrukciju oplate.
UT 1 | Montažni element 4x2x1,05 m komada 20 težine 20,16 tona/komadu. Za montažu 403,20 tona
UT 2 | Montažni element 4x2x1,05 m komada 20 težine 20,16 tona/komadu. Za montažu 403,20 tona
UT 3 | Montažni element 4x2x1,05 m komada 20 težine 20,16 tona/komadu. Za montažu 403,20 tona
UT 4 | Montažni element 4x2x1,05 m komada 20 težine 20,16 tona/komadu. Za montažu 403,20 tona
UT 5 | Montažni element 4x2x1,05 m komada 20 težine 20,16 tona/komadu. Za montažu 403,20 tona
UT 6 | Montažni element 4x2x1,05 m komada 16 težine 20,16 tona/komadu. Za montažu 322,56 tona
UT 7 | Montažni element 4x2x1,05 m komada 16 težine 20,16 tona/komadu. Za montažu 322,56 tona
U jediničnu cijenu ove stavke obuhvaćena je dobava, priprema, transport do mjesta ugradbe, obrada betona, oplate, kao i svi troškovi izrade, njega i zaštita betona, postavljanja učvršćivanja, demontiranja i premještanja oplate. Obračun je prema m3 ugrađenog betona i m2 oplate.
|  | m3 beton | 1064 |  | 0
|  | m2 oplata | 1838 |  | 0
| UKUPNO |  |  |  | 0
C-3. | NADMORSKO BETONIRANJE AB SERKLAŽA 7 UTVRDICA DIM 150x100x600x2 I 150x100x400x2 OD KOTE +0,20 DO KOTE +1,70, KLASA BETONA C35/45
Betoniranje u klasi betona C35/45 se izvodi u potrebnoj glatkoj oplati. Granulometrijski sastav agregata treba odrediti tako da se dobiju što kompaktniji i nepropusniji beton, odnosno frakcionirani agregat gdje krupunoća zrna ne prelazi 16 mm. Sastav betona treba osigurati dobar transport svježeg betona, ugradbu i obradu. Prije ugradbe potrebno je ispitati beton na vodonepropusnost V15 mm, a za vrijeme gradnje dokazati kakvoću ugrađenog betona prema Programu kontrole i osiguranja kakvoće iz ovog projekta. Sva potrebna ispitivanja betona vršiti će izvođač o svom trošku u jednom od zavoda za ispitivanje materijala. Ova stavka uključuje rad, sve materijale, oplatu, tehnička pomagala i strojeve na izradi armiranobetonskih elemenata. Konstruktivni dio oplate mora biti izrađen od čeličnih profila, prije izrade oplate potrebno je da nadzorni inženjer i projektant odobri konstrukciju oplate. U jediničnu cijenu ove stavke obuhvaćena je dobava, priprema, transport do mjesta ugradbe, ugradnja i obrada betona, oplate i armature, kao i svi troškovi izrade, njega i zaštita betona, postavljanja učvršćivanja, demontiranja i premiještanja oplate. Obračun po m3 ugrađenenog betona, kg armature i m2 oplate.
|  | m3 beton | 210 |  | 0
|  | kg armatura | 16800 |  | 0
|  | m2 oplata | 420 |  | 0
| UKUPNO |  |  |  | 0
C-4. | NADMORSKO BETONIRANJE AB SERKLAŽA UTVRDICA 4,0x4,0x1,50 m, KLASA BETONA C35/45
Betoniranje horizntalnih serklaža utvrdica izvodi se u potrebnoj glatkoj oplati. Prilikom ugradnje betona klase C35/45 u pojedinu sekciju ne dozvoljavaju se prekidi betoniranja, pa je izvođač dužan osigurati rezervne kapacitete u slučaju kvara mehanizacije i bilo kakvih zastoja. Granulometrijski sastav agregata treba odrediti tako da se dobiju što kompaktniji i nepropusniji beton, odnosno frakcionirani agregat gdje krupunoća zrna ne prelazi 16 mm. Sastav betona treba osigurati dobar transport svježeg betona, ugradbu i obradu. Prije ugradbe potrebno je ispitati beton na vodonepropusnost V-15, a za vrijeme gradnje dokazati kakvoću ugrađenog betona prema Programu kontrole i osiguranja kakvoće iz ovog projekta. Sva potrebna ispitivanja betona vršiti će izvođač o svom trošku u jednom od zavoda za ispitivanje materijala. U jediničnu cijenu ove stavke obuhvaćena je priprema betona, transport do mjesta ugradbe, ugradnja i obrada te njega i zaštita betona, kao i troškovi izrade, postavljanja učvršćivanja, demontiranja i premiještanja oplate. Obračun po m3 ugrađenenog betona i kg armature.
|  | m3 beton | 168 |  | 0
|  | kg armatura | 13440 |  | 0
| UKUPNO |  |  |  | 0
C-5. | AB PLOČA NA LICU MJESTA d=30 cm, KLASA BETONA C35/45
Betoniranje se izvodi u potrebnoj glatkoj oplati. Prilikom ugradnje betona u pojedinu sekciju ne dozvoljavaju se prekidi betoniranja, pa je izvođač dužan osigurati rezervne kapacitete u slučaju kvara mehanizacije i bilo kakvih zastoja. Granulometrijski sastav agregata treba odrediti tako da se dobiju što kompaktniji i nepropusniji beton, odnosno frakcionirani agregat gdje krupunoća zrna ne prelazi 16 mm. Sastav betona treba osigurati dobar transport svježeg betona, ugradbu i obradu. Prije ugradbe potrebno je ispitati beton na vodonepropusnost V15, a za vrijeme gradnje dokazati kakvoću ugrađenog betona prema Programu kontrole i osiguranja kakvoće iz ovog projekta. Sva potrebna ispitivanja betona vršiti će izvođač o svom trošku u jednom od zavoda za ispitivanje materijala. U jediničnu cijenu ove stavke obuhvaćena je priprema betona, transport do mjesta ugradnje, ugradnja i obrada te njega i zaštita betona, kao i troškovi izrade, postavljanja učvršćivanja, demontiranja i prebacivanje oplate. Obračun po m3 ugrađenenog betona, kg armature i m2 oplate.
|  | m3 beton | 75.6 |  | 0
|  | kg armatura | 7560 |  | 0
|  | m2 oplata | 50.4 |  | 0
| UKUPNO |  |  |  | 0
C-6. | PODMORSKO BETONIRANJE KONTRAKTOROM AB VERTIKALNIH ČVOROVA UTVRDICA Ø40 i 200x200 cm, KLASA BETONA C30/37
Izrada AB vertikalne veze između montažnih nearmiranih betonskih elemenata utvrdice gata u projektiranim dimenzijama u betonu C30/37 i specifikacijama o sastavu, pripremi i ugradnji betona. Beton se ugrađuje nakon postavljanja vertikalne armature u unaprijed predviđene otvore u montažnim elementima gata dimmenzije rupa iznosi jedna rupa 200x200 cm i četiri rupe Ø40. Vertikalna veza betonira se kontraktorom, završni sloj betona mora se odstraniti do zdravog betona.Granulometrijski sastav agregata treba odrediti tako da se dobiju što kompaktniji i nepropusniji beton, odnosno frakcionirani agregat gdje krupunoća zrna ne prelazi 16 mm. Sastav betona treba osigurati dobar transport svježeg betona, ugradbu i obradu. Prije ugradbe potrebno je ispitati beton na vodonepropusnost V15 mm, a za vrijeme gradnje dokazati kakvoću ugrađenog betona prema Programu kontrole i osiguranja kakvoće iz ovog projekta. Sva potrebna ispitivanja betona vršiti će izvođač o svom trošku u jednom od zavoda za ispitivanje materijala. Ova stavka uključuje rad, sve materijale, oplatu, tehnička pomagala i strojeve na izradi armiranobetonskih elemenata. Konstruktivni dio oplate mora biti izrađen od čeličnih profila, prije izrade oplate potrebno je da nadzorni inženjer i projektant odobri konstrukciju oplate. Stavka podrazumijeva da su elementi deponirani u obalnom pojasu i na dohvatu plovnog objekta ili sa kopna, neovisno o mjestu izrade istih. U jediničnu cijenu ove stavke obuhvaćena je dobava, priprema, transport do mjesta ugradbe, ugradnja i obrada betona, oplate i armature, kao i svi troškovi izrade, njega i zaštita betona, postavljanja učvršćivanja, demontiranja i premiještanja oplate. Obračun po m3 ugrađenog betona i kg armature.
|  | m3 beton | 160.5 |  | 0
|  | kg armatura | 7222.5 |  | 0
| UKUPNO |  |  |  | 0
C-7. | NADMORSKO BETONIRANJE PRISTUPNIH RAMPI I STEPENICA ZA UTVRDICE U1, U4 I U7, KLASA BETONA C30/37
Nadmorsko betoniranje pristupnih rampi i stepenica za pristup utvrdicama U1, U4 i U7 izvodi se u potrebnoj glatkoj oplati u betonu C30/37. Granulometrijski sastav agregata treba odrediti tako da se dobiju što kompaktniji i nepropusniji beton, odnosno frakcionirani agregat gdje krupunoća zrna ne prelazi 16 mm. Sastav betona treba osigurati dobar transport svježeg betona, ugradbu i obradu. Prije ugradbe potrebno je ispitati beton na vodonepropusnost (vodonepropusnost V-15 mm), a za vrijeme gradnje dokazati kakvoću ugrađenog betona prema Programu kontrole i osiguranja kakvoće iz ovog projekta. Sva potrebna ispitivanja betona vršiti će izvođač o svom trošku u jednom od zavoda za ispitivanje materijala. U jediničnu cijenu ove stavke obuhvaćena je priprema betona, transport do mjesta ugradbe, ugradnja i obrada te njega i zaštita betona, kao i troškovi izrade, postavljanja učvršćivanja, demontiranja i premiještanja oplate. Obračun po m3 ugrađenenog betona, m2 oplate i kg armature.
|  | m3 beton | 11.8 |  | 0
|  | kg armatura | 944 |  | 0
|  | m2 oplata | 17 |  | 0
| UKUPNO |  |  |  | 0
UTVRDICE RAMPE 4 KOMADA
C-8. | PODMORSKO BETONIRANJE TEMELJA UTVRDICA NA LICU MJESTA U PROJEKTIRANIM DIMENZIJAMA, KLASA BETONA C30/37
Podmorski dio temelja utvrdice izvodi se betoniranjem kontraktorskim postupkom “in situ” u podmorskoj oplati prema uzdužnim i poprečnim profilima iz projekta uz nadvišenje za debljinu ispranog gornjeg sloja betona, koji se odmah odstranjuje i izvodi fino poravnanje sa tolerancijom ±1,0 cm. Prilikom ugradnje betona klase C30/37 ne dozvoljavaju se prekidi betoniranja po visini sekcije, pa je izvoditelj dužan osigurati rezervne kapacitete u slučaju kvara mehanizacije i bilo kakvih zastoja. Za vrijeme gradnje dokazati kvalitetu ugrađenog betona prema Programu kontrole i osiguranja kakvoće. Granulometrijski sastav agregata treba odrediti tako da se dobiju što kompaktniji i nepropusniji beton, odnosno frakcionirani agregat gdje krupunoća zrna ne prelazi 16 mm. Sva potrebna ispitivanja betona vršiti će izvođač o svom trošku u jednom od zavoda za ispitivanje materijala. Beton C30/37, spravljen u svemu prema projektu i datim specifikacijama.
Temelj bloka 4x8x1,0 m komada 4
U jediničnu cijenu ove stavke obuhvaćena je dobava, priprema, transport do mjesta ugradbe, ugradnja i obrada betona, oplate, kao i svi troškovi izrade, njega i zaštita betona, postavljanja učvršćivanja, demontiranja i premještanja oplate, ugradba pvc cijevi za vertikalnu vezu među elementima. Obračun je prema m3 ugrađenog betona i m2 oplate.
|  | m3 beton | 128 |  | 0
|  | m2 oplata | 96 |  | 0
| UKUPNO |  |  |  | 0
C-9. | IZRADA MONTAŽNIH NEARMIRANIH BETONSKIH ELEMENATA UTVRDICA U PROJEKTIRANIM DIMENZIJAMA, KLASA BETONA C30/37
Izrada armiranobetonskih montažnih elemenata u projektiranim dimenzijama u betonu C30/37 (montažni elementi obale) i specifikacijama o sastavu, pripremi i ugradnji betona, njegovanju gotovih elemenata, njihovoj manipulaciji te međutransporti prije ugradnje. Sva potrebna ispitivanja betona vršiti će izvođač o svom trošku u jednom od zavoda za ispitivanje materijala. Beton C30/37, spravljen u svemu prema projektu i datim specifikacijama. Blokovi se konstruktivno armiraju mrežama u gornjoj i donjoj zoni. Prije ugradnje potrebno je ispitati beton na vodonepropusnost (vodonepropusnost V-15 mm). Ova stavka uključuje rad, sve materijale, oplatu, tehnička pomagala i strojeve na izradi armiranobetonskih elemenata i pribor za dizanje (armaturna mreža, kuke,..). Konstruktivni dio oplate mora biti izrađen od čeličnih profila, prije izrade oplate potrebno je da nadzorni inženjer i projektant odobri konstrukciju oplate.
Montažni element 2,0x4,50x1,05 m komada 21 22,68 tona/komadu. Za montažu 476,28 tona.
Montažni element 2,0x1,50x1,05 m komada 21 7,56 tona/komadu. Za montažu 158,76 tona.
U jediničnu cijenu ove stavke obuhvaćena je dobava, priprema, transport do mjesta ugradbe, ugradnja na pozicije utvrdica i obrada betona, oplate, kao i svi troškovi izrade, njega i zaštita betona, postavljanja učvršćivanja, demontiranja i premještanja oplate. Obračun je prema m3 ugrađenog betona i m2 oplate.
|  | m3 beton | 236.63 |  | 0
|  | m2 oplata | 690.38 |  | 0
| UKUPNO |  |  |  | 0
C-10. | PODMORSKO BETONIRANJE KONTRAKTOROM AB VERTIKALNIH ČVOROVA UTVRDICA RAMPI Ø45 cm, KLASA BETONA C30/37
Izrada AB vertikalne veze između montažnih nearmiranih betonskih elemenata utvrdice u projektiranim dimenzijama u betonu C30/37 i specifikacijama o sastavu, pripremi i ugradnji betona. Beton se ugrađuje nakon postavljanja vertikalne armature u unaprijed predviđene otvore u montažnim elementima gata dimmenzije rupa iznosi jedna rupa 200x200 cm i četiri rupe Ø45. Vertikalna veza betonira se kontraktorom, završni sloj betona mora se odstraniti do zdravog betona.Granulometrijski sastav agregata treba odrediti tako da se dobiju što kompaktniji i nepropusniji beton, odnosno frakcionirani agregat gdje krupunoća zrna ne prelazi 16 mm. Sastav betona treba osigurati dobar transport svježeg betona, ugradbu i obradu. Prije ugradbe potrebno je ispitati beton na vodonepropusnost (vodonepropusnost V-15 mm), a za vrijeme gradnje dokazati kakvoću ugrađenog betona prema Programu kontrole i osiguranja kakvoće iz ovog projekta. Sva potrebna ispitivanja betona vršiti će izvođač o svom trošku u jednom od zavoda za ispitivanje materijala. Ova stavka uključuje rad, sve materijale, oplatu, tehnička pomagala i strojeve na izradi armiranobetonskih elemenata. Konstruktivni dio oplate mora biti izrađen od čeličnih profila, prije izrade oplate potrebno je da nadzorni inženjer i projektant odobri konstrukciju oplate. U jediničnu cijenu ove stavke obuhvaćena je dobava, priprema, transport do mjesta ugradbe, ugradnja i obrada betona, oplate i armature, kao i svi troškovi izrade, njega i zaštita betona, postavljanja učvršćivanja, demontiranja i premiještanja oplate. Obračun po m3 ugrađenog betona i kg armature.
|  | m3 beton | 33.5 |  | 0
|  | kg armatura | 1507.5 |  | 0
| UKUPNO |  |  |  | 0
C-11. | SERKLAŽ NA UTVRDICAMA C35/45, KLASA BETONA C35/45
Betoniranje se izvodi u potrebnoj glatkoj oplati. Prilikom ugradnje betona klase C35/45 u pojedinu sekciju ne dozvoljavaju se prekidi betoniranja, pa je izvođač dužan osigurati rezervne kapacitete u slučaju kvara mehanizacije i bilo kakvih zastoja. Granulometrijski sastav agregata treba odrediti tako da se dobiju što kompaktniji i nepropusniji beton, odnosno frakcionirani agregat gdje krupunoća zrna ne prelazi 16 mm. Sastav betona treba osigurati dobar transport svježeg betona, ugradbu i obradu. Prije ugradbe potrebno je ispitati beton na vodonepropusnost (vodonepropusnost V-15 mm), a za vrijeme gradnje dokazati kakvoću ugrađenog betona prema Programu kontrole i osiguranja kakvoće iz ovog projekta. Sva potrebna ispitivanja betona vršiti će izvođač o svom trošku u jednom od zavoda za ispitivanje materijala. U jediničnu cijenu ove stavke obuhvaćena je priprema betona, transport do mjesta ugradnje, ugradnja i obrada te njega i zaštita betona, kao i troškovi izrade, postavljanja učvršćivanja, demontiranja i prebacivanje oplate. Obračun po m3 ugrađenog betona, kg armature i m2 oplate.
|  | m3 beton | 28.88 |  | 0
|  | kg armatura | 1299.6 |  | 0
|  | m2 oplata | 40.32 |  | 0
| UKUPNO |  |  |  | 0
C-12. | BETON PLOČE, KLASA BETONA C35/45
Betoniranje se izvodi u potrebnoj glatkoj oplati. Prilikom ugradnje betona klase C35/45 u pojedinu sekciju ne dozvoljavaju se prekidi betoniranja, pa je izvođač dužan osigurati rezervne kapacitete u slučaju kvara mehanizacije i bilo kakvih zastoja. Granulometrijski sastav agregata treba odrediti tako da se dobiju što kompaktniji i nepropusniji beton, odnosno frakcionirani agregat gdje krupunoća zrna ne prelazi 16 mm. Sastav betona treba osigurati dobar transport svježeg betona, ugradbu i obradu. Prije ugradbe potrebno je ispitati beton na vodonepropusnost (vodonepropusnost V-15 mm), a za vrijeme gradnje dokazati kakvoću ugrađenog betona prema Programu kontrole i osiguranja kakvoće iz ovog projekta. Sva potrebna ispitivanja betona vršiti će izvođač o svom trošku u jednom od zavoda za ispitivanje materijala. U jediničnu cijenu ove stavke obuhvaćena je priprema betona, transport do mjesta ugradnje, ugradnja i obrada te njega i zaštita betona, kao i troškovi izrade, postavljanja učvršćivanja, demontiranja i prebacivanje oplate. Obračun po m3 ugrađenog betona, kg armature i m2 oplate.
|  | m3 beton | 100 |  | 0
|  | kg armatura | 17000 |  | 0
|  | m2 oplata | 16 |  | 0
| UKUPNO |  |  |  | 0
C-13. | AB PREDNAPREGNUTE MONTAŽNE OMNIA PLOČE RAMPE 30x120x460 cm 3 kom I 30x100x460 cm 33 kom U BETONU C35/45
Izrada adheziono prednapregnute omnia ploča u projektiranim dimenzijama u betonu C35/45 i specifikacijama o sastavu, pripremi i ugradnji betona, njegovanju gotovih elemenata, njihovoj manipulaciji i ugradnji u konstrukciju obale. Granulometrijski sastav agregata treba odrediti tako da se dobiju što kompaktniji i nepropusniji beton, odnosno frakcionirani agregat gdje krupunoća zrna ne prelazi 16 mm. Sastav betona treba osigurati dobar transport svježeg betona, ugradbu i obradu. Protokol prednaprezanja te protokol opterećenje na nosaču prema glavnom projektu. Uže za prednaprezanje prema uvjetima iz Programa kontrole i osiguranja kakvoće, oznaka kabela Y1570C-5, broj 1.1350, promjer 5 mm, površina užeta 132,66 mm, sila kod Fm= 173,20 kN, modul elastičnosti E=191 329 N/mm2, užad ukupne dužine L=460 cm, fctm= 3,2 N/mm2, broj užadi 5 komada, sila prednapinjanja 866,0 kN. Prije ugradbe potrebno je ispitati beton na vodonepropusnost (vodonepropusnost V-15 mm), a za vrijeme gradnje dokazati kakvoću ugrađenog betona prema Programu kontrole i osiguranja kakvoće iz ovog projekta. Sva potrebna ispitivanja betona vršiti će izvođač o svom trošku u jednom od zavoda za ispitivanje materijala. Ova stavka uključuje rad, sve materijale, oplatu, tehnička pomagala i strojeve na izradi armiranobetonskih elemenata. Konstruktivni dio oplate mora biti izrađen od čeličnih profila, prije izrade oplate potrebno je da nadzorni inženjer i projektant odobri konstrukciju oplate. U jediničnu cijenu ove stavke obuhvaćena je dobava, priprema, transport do mjesta ugradbe, ugradnja i obrada betona, oplate i armature, kao i svi troškovi izrade, njega i zaštita betona, postavljanja učvršćivanja, demontiranja i premiještanja oplate. Za jednu omnia ploču 100x30x460: oplata=3,36 m2, armatura=120 kg, beton=1,38 m3, užad za prednaprezanje=5x4,60=23,00 m; 5 komada: omnia ploču 120x30x460: oplata=3,48 m2, armatura=120 kg, beton=1,66 m3, užad za prednaprezanje=5x4,60=23,00 m; 5 komada
|  | m' užad | 828 |  | 0
|  | m3 beton | 50.52 |  | 0
|  | kg armatura | 6062.4 |  | 0
|  | m2 oplata | 121.32 |  | 0
| UKUPNO |  |  |  | 0
C-14. | AB PREDNAPREGNUTE GREDE 100x80x675 cm U BETONU C35/45 8 kom
Izrada adheziono prednapregnute grede u projektiranim dimenzijama u betonu C35/45 i specifikacijama o sastavu, pripremi i ugradnji betona, njegovanju gotovih elemenata, njihovoj manipulaciji i ugradnji u konstrukciju obale. Granulometrijski sastav agregata treba odrediti tako da se dobiju što kompaktniji i nepropusniji beton, odnosno frakcionirani agregat gdje krupunoća zrna ne prelazi 16 mm. Sastav betona treba osigurati dobar transport svježeg betona, ugradbu i obradu. Protokol prednaprezanja te protokol opterećenje na nosaču prema glavnom projektu. Uže za prednaprezanje prema uvjetima iz Programa kontrole i osiguranja kakvoće, oznaka kabela Y1570C-5, broj 1.1350, promjer 5 mm, površina užeta 132,66 mm, sila kod Fm= 173,20 kN, modul elastičnosti E=191 329 N/mm2, užad ukupne dužine L=675 cm, fctm= 3,2 N/mm2, broj užadi 5 komada, sila prednapinjanja 866,0 kN. Prije ugradbe potrebno je ispitati beton na vodonepropusnost (vodonepropusnost V-15 mm), a za vrijeme gradnje dokazati kakvoću ugrađenog betona prema Programu kontrole i osiguranja kakvoće iz ovog projekta. Sva potrebna ispitivanja betona vršiti će izvođač o svom trošku u jednom od zavoda za ispitivanje materijala. Ova stavka uključuje rad, sve materijale, oplatu, tehnička pomagala i strojeve na izradi armiranobetonskih elemenata. Konstruktivni dio oplate mora biti izrađen od čeličnih profila, prije izrade oplate potrebno je da nadzorni inženjer i projektant odobri konstrukciju oplate. U jediničnu cijenu ove stavke obuhvaćena je dobava, priprema, transport do mjesta ugradbe, ugradnja i obrada betona, oplate i armature, kao i svi troškovi izrade, njega i zaštita betona, postavljanja učvršćivanja, demontiranja i premiještanja oplate. GREDE 100x80x675: oplata=12,40 m2, armatura=120,0 kg, beton=5,40 m3, užad za prednaprezanje=5x6,75=33,75 m; 5 komada
|  | m' užad | 270 |  | 0
|  | m3 beton | 43.2 |  | 0
|  | kg armatura | 6048 |  | 0
|  | m2 oplata | 100 |  | 0
| UKUPNO |  |  |  | 0
C-15. | BETONIRANJE UTVRDICA ZA MONTAŽU POLERA 5,0x5,0x2,90 m, U BETONU KLASE C30/37
Betoniranje se izvodi u potrebnoj glatkoj oplati. Granulometrijski sastav agregata treba odrediti tako da se dobiju što kompaktniji i nepropusniji beton, odnosno frakcionirani agregat gdje krupunoća zrna ne prelazi 16 mm. Sastav betona treba osigurati dobar transport svježeg betona, ugradbu i obradu. Prije ugradbe potrebno je ispitati beton na vodonepropusnost (vodonepropusnost V15 mm), a za vrijeme gradnje dokazati kakvoću ugrađenog betona prema Programu kontrole i osiguranja kakvoće iz ovog projekta. Sva potrebna ispitivanja betona vršiti će izvođač o svom trošku u jednom od zavoda za ispitivanje materijala. Ova stavka uključuje rad, sve materijale, oplatu, tehnička pomagala i strojeve na izradi armiranobetonskih elemenata. Konstruktivni dio oplate mora biti izrađen od čeličnih profila, prije izrade oplate potrebno je da nadzorni inženjer i projektant odobri konstrukciju oplate. U jediničnu cijenu ove stavke obuhvaćena je dobava, priprema, transport do mjesta ugradbe, ugradnja i obrada betona, oplate i armature, kao i svi troškovi izrade, njega i zaštita betona, postavljanja učvršćivanja, demontiranja i premiještanja oplate. Obračun po m3 ugrađenenog betona, kg armature i m2 oplate.
|  | m3 beton | 145 |  | 0
|  | kg armatura | 6525 |  | 0
|  | m2 oplata | 116 |  | 0
| UKUPNO |  |  |  | 0
C-16. | IZRADA OBALNOG ZIDA (TIP 1) DIMENZIJE 15,00 x 3,00 x 2,90 U BETONU KLASE C30/37
Obalni zid se radi u četverostranoj oplati sa nastavkom pero utor. Ukupna dužina zida iznosi 15,00 m. Zid se radi u 2 kampade po 6,00 m i 1 kampadi od 3,00 m. Betoniranje se radi kontraktorom. Klasa betona je C30/37. Granulometrijski sastav agregata treba odrediti tako da se dobiju što kompaktniji i nepropusniji beton, odnosno frakcionirani agregat gdje krupunoća zrna ne prelazi 16 mm. Sastav betona treba osigurati dobar transport svježeg betona, ugradbu i obradu. Prije ugradbe potrebno je ispitati beton na vodonepropusnost (vodonepropusnost V-15 mm), a za vrijeme gradnje dokazati kakvoću ugrađenog betona prema Programu kontrole i osiguranja kakvoće iz ovog projekta. Sva potrebna ispitivanja betona vršiti će izvođač o svom trošku u jednom od zavoda za ispitivanje materijala. Ova stavka uključuje rad, sve materijale, oplatu, tehnička pomagala i strojeve na izradi armiranobetonskih elemenata. Konstruktivni dio oplate mora biti izrađen od čeličnih profila, prije izrade oplate potrebno je da nadzorni inženjer i projektant odobri konstrukciju oplate. U jediničnu cijenu ove stavke obuhvaćena je dobava, priprema, transport do mjesta ugradbe, ugradnja i obrada betona, oplate i armature, kao i svi troškovi izrade, njega i zaštita betona, postavljanja učvršćivanja, demontiranja i premiještanja oplate. Obračun prema m3 ugrađenog betona, kg armature i m2 oplate.
|  | m3 beton | 117 |  | 0
|  | kg armatura | 5265 |  | 0
|  | m2 oplata | 120 |  | 0
| UKUPNO |  |  |  | 0
C-17. | IZRADA OBALNOG ZIDA (TIP 2) DIMENZIJE 50,76 x 1,80 x 1,50 U BETONU KLASE C30/37.
Obalni zid se radi u četverostranoj oplati sa nastavkom pero utor. Ukupna dužina zida iznosi 50,76 m. Zid se radi u kampadama. Betoniranje se radi kontraktorom. Klasa betona je C30/37. Granulometrijski sastav agregata treba odrediti tako da se dobiju što kompaktniji i nepropusniji beton, odnosno frakcionirani agregat gdje krupunoća zrna ne prelazi 16 mm. Sastav betona treba osigurati dobar transport svježeg betona, ugradbu i obradu. Prije ugradbe potrebno je ispitati beton na vodonepropusnost (vodonepropusnost V-15 mm), a za vrijeme gradnje dokazati kakvoću ugrađenog betona prema Programu kontrole i osiguranja kakvoće iz ovog projekta. Sva potrebna ispitivanja betona vršiti će izvođač o svom trošku u jednom od zavoda za ispitivanje materijala. Ova stavka uključuje rad, sve materijale, oplatu, tehnička pomagala i strojeve na izradi armiranobetonskih elemenata. Konstruktivni dio oplate mora biti izrađen od čeličnih profila, prije izrade oplate potrebno je da nadzorni inženjer i projektant odobri konstrukciju oplate. U jediničnu cijenu ove stavke obuhvaćena je dobava, priprema, transport do mjesta ugradbe, ugradnja i obrada betona, oplate i armature, kao i svi troškovi izrade, njega i zaštita betona, postavljanja učvršćivanja, demontiranja i premiještanja oplate. Obračun prema m3 ugrađenog betona, kg armature i m2 oplate.
|  | m3 beton | 137.05 |  | 0
|  | kg armatura | 6167.25 |  | 0
|  | m2 oplata | 195 |  | 0
| UKUPNO |  |  |  | 0
C-18. | MONTAŽA BETONSKIH BLOKOVA UTVRDICE RAMPE
| 4,50x2x1,05 (22,68 t/kom), 21 kom i 1,50x2x1,05 (7,56 t/kom), 21 kom | t | 635.04 |  | 0
U jediničnu cijenu ove stavke obuhvaćena je priprema, transport dizalice do mjesta ugradnje kao i svi troškovi te dodatni materijal i oprema za montažu montažnih elemenata. Obračun prema ugrađenoj toni.
C-19. | MONTAŽA BETONSKIH BLOKOVA UTVRDICE
| Blok 4x2x1,05 (20,16 t/kom) , 132 kom | t | 2661.12 |  | 0
U jediničnu cijenu ove stavke obuhvaćena je priprema, transport dizalice do mjesta ugradnje kao i svi troškovi te dodatni materijal i oprema za montažu montažnih elemenata. Obračun prema ugrađenoj toni.
C-20. | MONTAŽA AB MONTAŽNE OMNIA PLOČE
| Omnia 1 dim (3,45 t/kom), 33 kom | t | 113.85 |  | 0
| Omnia 2 dim (4,14 t/kom), 3 kom | t | 12.42 |  | 0
U jediničnu cijenu ove stavke obuhvaćena je priprema, transport dizalice do mjesta ugradnje kao i svi troškovi te dodatni materijal i oprema za montažu montažnih elemenata. Obračun prema ugrađenoj toni.
C-21. | MONTAŽA AB MONTAŽNIH GREDA
| Greda 100x80x675 (13,5 t/kom), 8 kom | t | 108 |  | 0
U jediničnu cijenu ove stavke obuhvaćena je priprema, transport dizalice do mjesta ugradnje kao i svi troškovi te dodatni materijal i oprema za montažu montažnih elemenata. Obračun prema ugrađenoj toni.
C | BETONSKI I ARMIRANOBETONSKI RADOVI-UKUPNO |  |  |  | 0
D | ČELIČNI RADOVI
D-1. | Pristupne pasarele Čelična pasarela sastoji se od kvadratnog profila 50x50x5, 100x100x10 i kružnog profila Φ60,3 mm. Podnice se rade od orebernog lima debljine 5,0 mm. U stavci je obuhvaćena dobava čelične konstrukcije ograde, izrada, spajanje i obrada prema radioničkim nacrtima, sve potrebno zavarivanje u radionici , te spajanje i zavarivanje na mjestu ugradnje. Sva obrada površina (čišćenje od korozije, odmašćivanje i drugo) izvodi se u radionici. U stavci je obuhvaćena i zaštita svih čeličnih elemenata premazima otpornim na habanje i djelovanje morske vode, na djelovima koji nisu u neposrednom doticaju sa betonom i morem. Zaštita se izvodi sa dva temeljna i dva zaštitna premaza. U jediničnu cijenu ulazi nabava materijala, izrada te doprema na mjesto ugradnje i ugradnja.
RUKOHVAT kvadratni 50x50x5
48 kom x 1,0 m
48 kom x 1,5 m
|  | m | 120
|  | kg/m | 6.56
| UKUPNO | kg čelika | 787.2 |  | 0
STUPIĆI kvadratni 50x50x5
108 kom x 1,0 m
|  | m | 108
|  | kg/m | 6.56
| UKUPNO | kg čelika | 708.48 |  | 0
NOSIVE GREDE 100x100x10
48 kom x 1,0 m
96 kom x 0,75 m
|  | m | 120
|  | kg/m | 25.6
| UKUPNO | kg čelika | 3072 |  | 0
POPREČNE GREDE 100x100x10
78 kom x 1,20 m
|  | m | 93.6
|  | kg/m | 25.6
| UKUPNO | kg čelika | 2396.16 |  | 0
DIJAGONALE 50x50x5
48 kom x 1,36 m
24 kom x 1,40 m
48 kom x 1,78 m
|  | m | 276.48
|  | kg/m | 6.56
| UKUPNO | kg čelika | 1813.71 |  | 0
UKRUTE Φ60,3
48 kom x 1,53 m
24 kom x 1,92 m
|  | m | 119.52
|  | kg/m | 0.19
| UKUPNO | kg čelika | 22.71 |  | 0
ČELIČNI LIM širine 1,20 m, debljine 5 mm
6 kom x 10,15 m
|  | m3 | 0.3654
|  | kg/m3 | 7850
| UKUPNO | kg čelika | 2868.39 |  | 0
REBRA ZA UKRUTU
4 kom/pasareli x 6
|  | m3 | 0.01
|  | kg/m3 | 7850
| UKUPNO | kg čelika | 78.5 |  | 0
PAPUČE L 150x100x10
4 kom/pasareli x 6
|  | m3 | 0.004
|  | kg/m3 | 7850
| UKUPNO | kg čelika | 31.4 |  | 0
PODLOŽNE PLOČICE 300x500x10 mm
4 kom/pasareli x 6
|  | m3 | 0.036
|  | kg/m3 | 7850
| UKUPNO | kg čelika | 282.6 |  | 0
| SVEUKUPNO ČELIK | kg | 12061.15 |  | 0
| SVEUKUPNO VAR 2% | kg | 241.22 |  | 0
ANKERI M22, k.v. 8.8
| 24 kom/pasareli x 6 | kom | 144 |  | 0
D-2. | ČELIČNE ŽELJEZNIČKE TRAČNICE ZA ZAŠTITU POVRŠINE RAMPE
U stavci je obuhvaćena dobava (starih) tračnica, izrada, spajanje i obrada prema radioničkim nacrtima, sve potrebno zavarivanje u radionici , te spajanje i zavarivanje na mjestu ugradnje. Sva obrada površina (čišćenje od korozije, odmašćivanje i drugo) izvodi se u radionici. U stavci je obuhvaćena i zaštita svih čeličnih elemenata premazima otpornim na habanje i djelovanje morske vode, na dijelovima koji nisu u neposrednom doticaju sa betonom. Zaštita se izvodi sa dva temeljna i dva zaštitna premaza. U jediničnu cijenu ulazi nabava materijala, izrada te doprema na mjesto ugradnje i ugradnja. Obračun po kg ugrađenog čelika (45 kg/m, 30 tračnica). Tračnice se postavljaju na osnoj udaljenosti od 70 cm.
| UKUPNO | kg | 8016.98 |  | 0
D-3. | DOBAVA I UGRADNJA ČELIČNIH OPŠAVA
U cijeni je obuhvaćena dobava materijala, izrada i postava zaštite ruba i boka rampe kao i dva premaza temeljnom bojom i sa dva sloja završnog premaza boje po izboru. Boja mora biti otporna na djelovanje mora. Predlaže se temeljni premaz i završni emajl. Ukupno 20.955,00 kg debljina zaštitnog lima d=20 mm, 133,11 kg/m obale. Sidra 3Ø16/50 l= 160 cm. U jediničnu cijenu uračunato rezanje, savijanje, dobava materijala, izrada sidra, montaža te eventualne dorade. Obračun po m' zaštite obale.
| UKUPNO | kg | 2622.2 |  | 0
D | ČELIČNI RADOVI-UKUPNO |  |  |  | 0
E | KOLNIČKA KONSTRUKCIJA
E-1. | PLATO. IZRADA HABAJUĆEG SLOJA OD ASFALTBETONA AC 11 SURF 45/80-65 AG1 M1, DEBLJINE 4,0 cm.
Izrada habajućeg sloja od asfaltbetona AC 11 surf 45/80-65 AG1 M1, debljine 4,0 cm. U cijeni su sadržani svi troškovi nabave materijala, proizvodnje i ugradnje asfaltne mješavine, prijevoz, oprema i sve ostalo što je potrebno za potpuno izvođenje radova. Obračun je po m2 gornje površine stvarno položenog i ugrađenog habajućeg sloja od asfaltbetona sukladno projektu. Izvedba i kontrola kakvoće prema Programu kontrole i osiguranju kakvoće i tehničkim svojstvima i zahtjevima za građevne proizvode za proizvodnju asfaltnih mješavina i za asfaltne slojeve kolnika.
| UKUPNO | m2 | 1938 |  | 0
E-2. | PLATO. IZRADA NOSIVOG SLOJA OD ASFALTBETONA AC 22 BASE 50/70 AG6 M2, DEBLJINE 8,0 cm.
Izrada nosivog sloja od asfaltbetona AC 22 base 50/70 AG6 M2, debljine 8,0 cm. U cijeni su sadržani svi Troškovi nabave materijala, proizvodnje i ugradnje asfaltne mješavine, prijevoz, oprema i sve ostalo potrebno za potpuno izvođenje radova. Obračun je po m2 gornje površine stvarno položenog i ugrađenog nosivog sloja. Izvedba i kontrola kakvoće prema Programu kontrole i osiguranju kakvoće i tehničkim svojstvima i zahtjevima za građevne proizvode za proizvodnju asfaltnih mješavina i za asfaltne slojeve kolnika.
| UKUPNO | m2 | 1938 |  | 0
E-3. | PLATO. IZRADA NOSIVOG SLOJA DROBLJENJEM POGODNOG KAMENOG MATERIJALA IZ ISKOPA (Ms≥100 MN/m2) NAJVEĆEG ZRNA 63 mm, DEBLJINE 30 cm.
Izrada nosivog sloja drobljenjem pogodnog kamenog materijala iz iskopa (Ms≥100 MN/m2) najvećeg zrna 63 mm, debljine 30 cm. U cijenu je uključeno drobljenje pogodnog kamenog materijala iz iskopa, utovar, prijevoz, i ugradnja (strojno razastiranje, planiranje i zbijanje do traženog modula stišljivosti ili stupnja zbijenosti) na uređenu i preuzetu podlogu. Obračun je po m3 ugrađenog materijala u zbijenom stanju. Izvedba, kontrola kakvoće i obračun prema OTU 5-01.
| UKUPNO | m2 | 1398 |  | 0
E-4. | IZRADA RUBNJAKA
Obuhvaća nabavu materijala, izradu, prijevoze, upotrebu opreme, te sav rad na izradi i ugradnji prefabriciranog rubnjaka uključujući, pripremu podloge i izradu temelja od betona C16/20, obradu reški cem. mortom 1:3 i sve što je potrebno za potpuno dovršenje rada. Rubnjak treba biti otporan na smrzavanje i sredstva za odmrzavanje i sol. Dimenzije rubnjaka su 15/25 cm, beton C 35/45, XC4, XS1, XF4. Na početku i kraju postavljanja rubnjaka, rubnjak treba uklopiti visinski i položajno u postojeći ili skositi ako završana na nižoj površini.
| UKUPNO | m' | 85 |  | 0
E-5. | NOSIVI SLOJ OD MEHANIČKI ZBIJENOG ZRNATOG KAMENOG MATERIJALA - MNS Ø 0-63 mm
Rad obuhvaća dobavu i ugradnju zrnatog kamenog materijala u nosivi sloj kolničke konstrukcije. Debljina sloja određena je projektom i iznosi d=40 cm. Ovaj nosivi sloj može raditi tek kad nadzorni inžinjer primi posteljicu u pogledu ravnosti, projektiranih nagiba i traženih uvjeta kvalitete. Zbijanje treba obavljati pažljivo preko cijele površine sloja i na mjestima koja nisu dostupna strojevima. Modul stišljivosti i stupanj zbijenosti završnog nosivog sloja površine od mehanički zbijenog materijala mora iznositi Ms≥80 MN/m2 i Sz≥100%. U obračun rada ulazi materijal, izrada, prijevozi, rad i sva potrebna sredstva za potpuno dovršenje. Obračun po m3 ugrađenog materijala mjereno u zbijenom stanju.
| UKUPNO | m3 | 68 |  | 0
E | KOLNIČKA KONSTRUKCIJA - UKUPNO |  |  |  | 0
F | OSTALI RADOVI
F-1. | IZRADA, DOBAVA I OBRADA DILATACIJA. DILATACIJE SE RADE NA SPOJU RAMPE SA OBALOM. JEDNA DILATACIJA RADI SE U DUŽINI 22,0 m.
Konstrukcija se dilatira 5 cm. Na mjestu dilatacije postavlja se stiropol od 5,00 cm. U jediničnu cijenu ove stavke obuhvaćena je dobava, priprema, transport do mjesta ugradbe, ugradnja i obrada svih potrebnih materijala za izradu dilatacije, kao i svi troškovi izrade, njega i zaštita prije ugradnje popločenja, postavljanja učvršćivanja, demontiranja privremene dilatacije i premiještanja oplate.
| UKUPNO | m' | 20 |  | 0
F-2. | POLERI KLASE 500 kN
Ugradnja polera od 500 kN. U jediničnu cijenu spadaju nabava, doprema, ugradba i montaža polera.
| UKUPNO | kom | 9 |  | 0
F-3. | MORNARSKE STEPENICE
Od nehrđajućeg čelika – prokron prema detaljnom nacrtu u izvedbenom projektu. Stepenice će se montirati na označenim mjestima obalne konstrukcije. Stepenice se ugrađuju i postavljaju prije betoniranja sidrenog dijela konstrukcije. U jediničnoj cijeni obuhvaćen sav rad i materijal potreban za nabavu, izradu i ugradbu mornarskih stepenica sa svim dodatnim materijalom i radom na montaži mornarskih stepenica te njihovu zaštitu. Obračun se vrši po komadu ugrađenih mornarskih stepenica. 1 komplet = kg 71,50
| UKUPNO | kom | 3 |  | 0
F-4. | ODBOJNICI
Dobava i ugradnja odbojnika od kojih se svaki sastojki od čelične ploče obložene polietilenskim (UHMW-PE) pločama (kontaktno klizna jedinica), konusno oblikovanog neoprensko-gumenog dijela (jedinica za absorbciju energije), te ležajne čelilne ploče sa sidrenim vijcima. Na svako odbojno mjesto ugrađuje se po 1 odbojnik. Potrebno je da odbojnici apsorbiraju energiju od E=165 kNm, te prenose silu od R=650 kN na obalnu konstrukciju. U stavci je obuhvaćena dobava brodskog odbojnika u kompletu, tj. čelični sidreni dio i gumena jedinica. Predviđa se ugradnja odbojnika sidrima. Sidrenje odbojnika napraviti će se naknadnim bušenjem ili ugradnjom sidara prije betoniranja čvorova i ploče gata.Pozicije odbojnika definirane su projektom. U jediničnoj cijeni je obuhvaćena nabava, dobava, ugradnja sidrenog i odbojnog dijela sa svim glavnim i pomoćnim radovima na ugradnji i montaži bravarije i gumene jedinice. Obračun po komadu ugrađenog kompletnog odbojnika.
| UKUPNO | kom | 7 |  | 0
F-5. | MONTAŽNA BETONSKA ODBOJNA OGRADA
Izrada i postavljanje jednostrane betonske montažne odbojne ograde visine 0,81 m, od betona C 35/45. Betonske elemente ograde treba povezati trnovima Ø 25 mm i obraditi spojnu rešku cementnim mortom, 1:3. U dnu odbojnika izraditi otvore za prolaz vode. U jediničnoj cijeni je obuhvaćena nabava elemenata betonske ograde, nabava i montaža skošenih komada na početku i na kraju ograde, nabava elemenata za povezivanje, prijevoze, izradu, montažu te sva sredstva i rad potreban za potpuno dovršenje rada. Za vrijeme gradnje dokazati kvalitetu ugrađenog betona prema Programu kontrole i osiguranja kakvoće. Betonsku ogradu izraditi od betona klase C35/45, XC4, XS1, XF4. Obračun se vrši po m' postavljene ograde.
| UKUPNO | m' | 30 |  | 0
F-6. | PVC cijevi za prolaz instalacija
Dobava i ugradba PVC cijevi 4Ø110 mm za prolaz instalacija na raznim mjestima. Cijevi je potrebno solidno učvrstiti kako ne bi došlo do promjene položaja prilikom betoniranja, a krajeve zaštititi od ulaska betona. Točan položaj cijevi odrediti će nadzorni inženjer. U jediničnu cijenu uračunata je nabava, dobava i ugradnja cijevi sa svim pomoćnim radovima Obačun po m' ugrađene cijevi.
| UKUPNO | m' | 680 |  | 0
F-7. | OKNA
Dobava i doprema do deponije, koju odredi Investitor, lijevanoželjeznog poklopca s okvirom, dimenzija 1,0x1,0 m, nosivosti 400,0 kN. Poklopac se ugrađuje na okna. U jediničnu cijenu uračunati su svi potrebni radovi, materijali, pomagala i transporti za kompletnu izvedbu rada. Okvire za poklopac i odgovarajuće poklopce dostaviti zajedno. Obračun po 1 dobavljenom poklopcu.
| UKUPNO | kom | 8 |  | 0
F | OSTALI RADOVI - UKUPNO |  |  |  | 0
REKAPITULACIJA
A) | ZAJEDNIČKE STAVKE |  |  |  | 0
B) | ZEMLJANI RADOVI |  |  |  | 0
C) | BETONSKI I ARMIRANOBETONSKI RADOVI |  |  |  | 0
D) | ČELIČNI RADOVI |  |  |  | 0
E) | KOLNIČKA KONSTRUKCIJA |  |  |  | 0
F) | OSTALI RADOVI |  |  |  | 0
| SVEUKUPNO: |  |  |  | 0
U cijenu nije uračunat PDV
Rijeka, Siječanj 2020.
PROJEKTANT:
KRUNO FAFANĐEL, dipl.ing.građ.

## 3.ZAJEDNIČKO OB 2
OBALA 2 Opće napomene : a) TEHNIČKI OPIS iz ovog projekta sastavni je dio opisa stavaka troškovnika te je u istoj mjeri obvezan za izvođenje. b) Prilikom izvođenja radova izvođači su dužni pridržavati se odredaba i postupaka koji su propisani važećim standardima. c) Jedinične cijene za pojedine vrste radova sadrže i sve posredne troškove, koji nisu iskazani u troškovniku, ali su nužni za izvršenje radova predviđenih projektom, kao što su na primjer razni radovi u vezi s organizacijom i uređenjem gradilišta prije početka gradnje i nakon dovršenja gradnje, uređenje prostora gdje je izvoditelj imao gradilišne barake, strojeve i materijal itd. (čišćenje gradilišta te dovođenje okoliša u prijašnje stanje). d) Količine radova, koje se nakon dovršenja objekta ne mogu provjeriti izmjerom, moraju se upisati u građevinski dnevnik, a nadzorni inženjer i izvoditelj radova ih potvrđuju svojim potpisom. e) Količine radova iskazane u dokaznici mjera odnosno u ovom troškovniku obračunate su na osnovu idealnih mjera iz nacrta. Svako odstupanje ili potrebne eventualne promjene odnosno dopune projektne dokumentacije donose ili odobravaju sporazumno projektant, nadzorni inženjer i izvoditelj radova. f) Promjene mogu biti uzete u obzir kod privremenog ili konačnog obračuna izvršenih radova samo ukoliko su upisane u građevinski dnevnik ili su izrađeni posebni dijelovi elaborata koji su ovjereni potpisom projektanta, nadzornog inženjera, odnosno odlukom investitora. g) Višeradnje i manjeradnje po ugovorenim stavkama zaračunati će se po istim osnovnim cijenama iz troškovnika. h) Opisi pojedinih stavaka troškovnika dopunjuju se sa PROGRAMOM KONTROLE I OSIGURANJA KAKVOĆE.
ZAJEDNIČKE STAVKE
| opis radova | jedinica | količina | jedinična cijena | ukupna cijena (kuna)
A-1. | MOBILIZACIJA I DEMOBILIZACIJA OPREME I PRIPREMA GRADILIŠTA
Mobilizacija i demobilizacija opreme i priprema gradilišta.
Izvedbeni projekt obale 2 sadrži:
Tekstualni dio: tehnički opis, program kontrole i kvalitete, tehnološki dio gradnje, statički proračun djelova građevine, troškovnik
Nacrtni dio: glavnu situaciju, situaciju iskolčenja, situaciju faznosti gradnje, situaciju iskopa, uzdužne presjeke, poprečne presjeke, oplatne planove svih betonskih elemenata, armaturne planove svih AB elemenata
Izvedbeni projekt: radionički nacrt rampa i pasarela, radionički nacrt polera i privezne opreme, radionički nacrt odbojnika
detalji preklapanja instalacija
detalji okna
Izvedbeni projekt mora biti u skladu sa glavnim projektom i ovjeren od projektanta.
Privremeni rad luke za kontrolu nosivosti:
Privremeni rad se primjenjuje prije uporabne dozvole u skladu sa maritimnom studijom, te kontrola geodetskih referentnih točaka gata, rampi i platoa terminala. Posebno se vrši kontrola deformacije odbojnika u toku pristajanja plovila pri određenim režimima uplovljavanja i pristajanja. Privremeni rad se propisuje u trajanju od 6 mjeseci s geodetskom izmjerom nakon svakog mjeseca.
br mjerenja: 4
|  | paušal | 1 |  | 0
A-2. | GEODETSKI RADOVI
Iskolčenje trase neposredno prije početka radova u koordinatnom sustavu GPS izmjere, uspostava operativnih poligona uz trasu sa osiguranjem točaka preko kojih se na najpogodniji način vodi izvođenje radova prema projektiranim elementima, usklađeno s ostalim budućim komunalnim instalacijama. Odnosno s potrebnim stacioniranjem svih važnijih točaka, tj. nabijanjem kolčića za oznaku trase i tablica s upisanim brojem poligona točke, te obvezom predaje skica iskolčenja s osiguranjima svih tjemena i visinskih točaka nadzornom inženjeru. Stavkom se obuhvaća snimanje uzdužnog profila i karakterističnih poprečnih presjeka na mjestima promjene trase, računanje podataka, kotiranje i iscrtavanje, te sav potreban materijal za obilježavanje trase cjevovoda. U cijenu ulazi sav potrebni materijal i radna snaga.
Iskolčenje trase, uspostava operativnih poligona uz trasu sa osiguranjem točaka preko kojih se na najpogodniji način vodi izvođenje pojedinih faza radova prema projektiranim elementima, usklađeno s ostalim komunalnim instalacijama, detaljna izvedba. U cijenu ulazi sav potrebni materijal i radna snaga. Obračun po m`
Izrada geodetskog elaborata izvedenog stanja objekta, sa svim elementima koji su obvezni prema propisima o katastru, radi unošenja izgrađene građevine u katastarski plan kao i sukladno Zakonu o gradnji i posebnim propisima. Snimanje građevine se obavlja neposredno nakon završetka gradnje. Elaborati moraju biti ovjereni od nadležnog katastarskog ureda, te predani investitoru, u cjelovitom kartiranom (5 primjeraka) i digitalnom obliku, (od kojih 2 treba predati nadležnom komunalnom društvu, te isto tako i u digitalnom obliku za računalo. Elaborat mora biti izrađen u apsolutnim koordinatama (x,y,z).
NAPOMENA: za početak radova iskolčenje mora biti kontrolirano po nadzornom inženjeru - uz upis u dnevnik. Za ovo početno iskolčenje, kao i kasnije kontrole pozicije - potrebne instrumente i potrebne radnike osigurava izvoditelj u okviru ove stavke radova
| Iskolčenje | m2 | 865 |  | 0
A-3. | IZRADA DOKUMENTACIJE ZA TEHNIČKI PREGLED
Izrada dokumentacije izvedenog stanja
Dokumentaciju pregledava nadzor i projektant te se evidentiraju sve promjene koje nisu u skladu sa glavnim projektom
Projekt izvedenog stanja
Obuhvaća izmjenu i dopunu glavnog projekta te provođenje
U jediničnu cijenu spada sav rad na ovjeri nadzora i projektanta te svi troškovi vođenja postupka na izmjeni i dopuni glavnog projekta.
|  | paušal | 1 |  | 0
A | ZAJEDNIČKE STAVKE UKUPNO |  |  |  | 0

## 4. OBALA 2
| opis radova | jedinica | količina | jedinična cijena (kuna) | ukupna cijena (kuna)
B | ZEMLJANI RADOVI
B-1. | PODMORSKI ISKOP MARINSKOG SEDIMENTA DO DUBINE OD -4,00 do -8,00.
Iskop se radi sa kopna. Dubine mora na lokacijama iskopa su od cca -4,00 do -8,00 m. Iskop se izvodi prema profilima u projektu u nagibu 1:1,5. Način iskopa treba podesiti tako da se dobiju pravilni pokosi odnosno da se onemogući naknadno prirodno urušavanje. Tolerancija iskopa ±20,00 cm. U cijenu je uračunat iskop bagerom sa kopna, odvoz deponije na lokaciju koju odredi investitor. U jediničnoj cijeni sadržan sav potreban materijal i rad na iskopu i deponiranju materijala na za to predviđeno mjesto te sva pripomoć ronioca i troškovi plovnog objekta ukoliko je potreban. Obračun se vrši prema kubaturi dobivenoj snimanjem profila prije i nakon dovršenja radova s tim da se prekopane količine u odnosu na idealne profile ne priznaju. U cijenu uračunata sva kontrolna ispitivanja prema danom programu osiguranja i kontrole kakvoće.
| UKUPNO | m3 | 512 |  | 0
B-2. | PODMORSKI ISKOP STIJENE DO DUBINE OD -4,00 do -8,00.
Iskop se radi sa kopna. Dubine mora na lokacijama iskopa su od cca -4,00 do -8,00 m. Iskop se izvodi prema profilima u projektu u nagibu 5:1. Način iskopa treba podesiti tako da se dobiju pravilni pokosi odnosno da se onemogući naknadno prirodno urušavanje. Tolerancija iskopa ±20,00 cm. U cijenu je uračunat iskop bagerom sa kopna, odvoz na prethodno određenu deponiju. U jediničnoj cijeni sadržan sav potreban materijal i rad na iskopu i deponiranju stijenskog materijala na mjesto prema odredbi nadzornog inženjera te sva pripomoć ronioca i troškovi plovnog objekta ukoliko je potreban. Obračun se vrši prema kubaturi dobivenoj snimanjem profila prije i nakon dovršenja radova s tim da se prekopane količine u odnosu na idealne profile ne priznaju. U cijenu uračunata sva kontrolna ispitivanja prema danom programu osiguranja i kontrole kakvoće.
| UKUPNO | m3 | 1185 |  | 0
B-3. | NADMORSKI ISKOP STIJENE
Nadmorski iskop postojećeg terena. Iskop se radi s kopna od kote ±0,00 m do kote +6,50 prema profilima u projektu u nagibu 5:1. Način iskopa treba podesiti tako da se dobiju pravilni pokosi odnosno da se onemogući naknadno prirodno urušavanje. Gornja ploha nasipa mora biti ravna sa tolerancijom ±5,00 cm. U cijenu je uračunat iskop bagerom sa kopna, odvoz na privremenu deponiju do ponovne ugradnje unutar trajektnog terminala. U jediničnoj cijeni sadržan sav potreban materijal i rad na iskopu i deponiranju stijenskog materijala na mjesto prema odredbi nadzornog inženjera. Obračun se vrši prema kubaturi dobivenoj snimanjem profila prije i nakon dovršenja radova s tim da se prekopane količine u odnosu na idealne profile ne priznaju. U cijenu uračunata sva kontrolna ispitivanja prema danom programu osiguranja i kontrole kakvoće.
| UKUPNO | m3 | 58.5 |  | 0
B-4. | SEPARACIJA MATERIJALA IZ ISKOPA
| Separacija materijala iz podmorskog i nadmorskog iskopa. Sav materijal iz iskopa se separira u frakcije 1-100 kg, 0,3-1,0 t i 1,0-3,0 t i deponira na za to predviđeno mjesto unutar trajektnog terminala. Masa kamena od 1 do 100 kg može biti s maksimalno 5% finih čestica manjih od 0,074 mm. Masa kamena od 0,3 do 1,0 t može biti s maksimalno 5% finih čestica manjih od 0,074 mm. Masa kamena od 1 do 3 t može biti s maksimalno 5% finih čestica manjih od 0,074 mm. Obračun po m3 iskopanog materijala u zbijenom stanju na osnovu snimka prije i poslije iskopa. |  | 1243.5 |  | 0
| Sortiranje i deponiranje po frakcijama 1-100 kg , 0,3-1,0 t i 1-3,0 t na platou |  | 1243.5 |  | 0
| UKUPNO | m3 |  |  | 0
B-5. | OPĆI KAMENI NASIP od 1 do 100 kg.
Izrada općeg kamenog nasipa pod morem i nad morem. Nasip konstrukcije gradi se nasipavanjem s kopna, nasipavanjem sa čela kamionima, a razastiranje uz pomoć buldozera. Pokos se radi u nagibu 1:1,5. Opći kameni nasip mora biti čisti materijal, koji ne sadrži zemlju. Masa kamena od 1 do 100 kg sa maksimalno 5% finih čestica manjih od 0,074 mm. U jediničnoj cijeni obračunat sav rad i materijal na dobavi i ugradbi općeg kamenog nasipa, svi troškovi mehanizacije za ugradnju, planiranje i sabijanje slojeva iznad mora. Obračun po m3 izrađenog nasipa od općeg kamenog materijala u zbijenom stanju na osnovu snimka prije i poslije ugradnje. U cijenu uračunata sva kontrolna ispitivanja prema danom programu osiguranja i kontrole kakvoće.
| UKUPNO | m3 | 735 |  | 0
B-6. | IZRADA SEKUNDARNOG ZAŠTITNOG SLOJA (FILTER SLOJA) POKOSA NASIPA U SLOJU OD 150 cm KAMENOM TEŽINE od 0,3 do 1,0 t.
Izrada filterskog sloja između prethodno izrađenog nasipa i školjere. Nasip je dio konstrukcije obalozaštite i izrađuje se u debljini od 1,50 m. Stavka obuhvaća obradu kamenog materijala, transport i ugradnju kamena granulacije 300 – 1000 kg u nagibu 1:1,5 do dubine -4,00 m (-5,50 m). Sekundarni zaštitni sloj ugrađuje se strojno, grajferom ili rovokopačem, u kampadama nakon završetka općeg kamenog nasipa. Kameni materijal nalazi se na prethodno predviđenom mjestu. Masa kamena od 0,3 do 1,0 t sa maksimalno 5% finih čestica manjih od 0,074 mm. U jediničnoj cijeni obračunat sav rad i materijal na dobavi, dopremi, ugradnji zaštitnog sloja. Obračun po m3 izrađenog nasipa od općeg kamenog materijala u zbijenom stanju na osnovu snimka prije i poslije ugradnje. U cijenu uračunata sva kontrolna ispitivanja prema danom programu osiguranja i kontrole kakvoće.
| UKUPNO | m3 | 300 |  | 0
B-7. | IZRADA ŠKOLJERE PRIMARNOG ZAŠTITNOG SLOJA POKOSA NASIPA U SLOJU OD 200 cm KAMENOM TEŽINE od 1 do 3 t.
Stavka obuhvaća obradu kamenog materijala, transport i ugradnju kamena granulacije 1 – 3 t u sloju od 200 cm te nagibu 1:1,5 do dubine -4,00 m (-5,50 m). Primarni zaštitni sloj ugrađuje se strojno, grajferom ili rovokopačem. Kameni materijal nalazi se na prethodno predviđenom mjestu. Masa kamena od 1,0 do 3,0 t sa maksimalno 5% finih čestica manjih od 0,074 mm. Svaki pojedini kamen mora biti stabilno položen i uglavljen. Zahtijevana točnost ugradnje je –0,00 do +0,50 m od projektiranih profila. U jediničnoj cijeni obračunat sav rad i materijal na dobavi, doprem i ugradnji školjere. Obračun po m3 izrađenog nasipa od općeg kamenog materijala u zbijenom stanju na osnovu snimka prije i poslije ugradnje. U cijenu uračunata sva kontrolna ispitivanja prema danom programu osiguranja i kontrole kakvoće.
| UKUPNO | m3 | 520 |  | 0
B-8. | IZRADA FILTER SLOJA TE FINO PLANIRANJE GORNJE PLOHE NA MJESTU TEMELJENJA UTVRDICA I ZIDOVA TUCANIKOM (d=20 cm; ∅32- ∅ 64) TOLERANCIJOM +3,00 cm.
Ploha se priprema u kampadama prikazanim na situaciji. Jedinična cijena sadrži: nabavu, dobavu materijala, ugradnju, grubo planiranje i sve troškove ispitivanja materijala. Obračun po m3 izrađenog filter sloja u zbijenom stanju na osnovu snimka prije i poslije ugradnje.
| UKUPNO | m3 | 32.8 |  | 0
B-9. | ISKOP ROVA U KAMENOM NASIPU NOVOG PLATOA ZA POLAGANJE ENERGETSKOG KANALA
Kombinirani ručni i strojni iskop rova za polaganje cjevovoda u IV i V kategoriji tla, sa odvozom na privremenu deponiju gradilišta. Dubina kanala iznosi 1,0 m, a širina 0,50 m. Za karakteristični presjek rova uzet je pravokutni presjek rova koji će se kao idealni presjek koristiti za obračun radova. Stranice iskopa zasjeći vertikalno, odnosno u nagibu 4:1-5:1, a iskopani materijal odvesti, na privremenu deponiju gradilišta, te će se dio materijala iskoristiti prilikom zatrpavanja. Dno kanala isplanirati s točnošću +/- 3 cm. Uključen potreban iskop za izradu energetskog kanala, te sva potrebna produbljenja i proširenja kanala na mjestima izrade okana. Za karakteristični obračunski presjek proširenja rova uzet je pravokutni presjek 50,0x100,0 cm, a na mjestima okna iskop dimenzija 150,0x150,0x100,0 cm, koji će se kao idealni presjek koristiti za obračun radova. Sva proširenja i produbljenja koja nastanu uslijed neravnomjernosti iskopa ili kao posljedica zarušavanja neće se obračunati već moraju biti uračunati u jediničnu cijenu iskopa. Jedinična cijena stavke uključuje sav potreban rad i materijal za kompletnu izvedbu iskopa, sa odvozom na privremenu deponiju gradilišta. Obračun po m3 iskopanog materijala.
| UKUPNO | m3 | 105.75 |  | 0
B-10. | IZRADA POSTELJICE ZA POLAGANJE CIJEVI U ENERGETSKI KANAL
Posteljica se radi od kamenog materijala zrna φ6-12 mm. Posteljica se radi u dva sloja i to u sloju od 30,0 cm prije polaganja PEHD cijevi i nakon polaganja cijevi u sloju od 40,0 cm. Ukupna dužina kanala iznosi cca 180,0 m. Obračunski poprečni presjek nasipa je 50,0x70,0 cm. Jedinična cijena stavke uključuje dobavu, dopremu i ugradnju sa svim pratećim manipulacijama. Obračun po m3 materijala.
| UKUPNO | m3 | 63 |  | 0
B-11. | ZATRPAVANJE ENERGETSKOG KANALA U SLOJU OD 30,0 cm
Zatrpavanje kanala u sloju 30,0 cm sa kamenim materijalom zrna od 10-36 mm. Ukupna dužina kanala iznosi cca 180,0 m. Obračunski poprečni presjek je 30,0x50,0 cm. Jedinična cijena stavke uključuje dobavu, dopremu i ugradnju sa svim pratećim manipulacijama. Obračun po m3 materijala.
| UKUPNO | m3 | 27 |  | 0
B | ZEMLJANI RADOVI-UKUPNO |  |  |  | 0
C | RUŠENJE
C-1. | RUŠENJE NADMORSKOG I PODMORSKOG DIJELA POSTOJEĆE UTVRDICE I DIJELA OBALE
Ruši se postojeća utvrdica i dio postojeće obale površine cca 1100,0 m2 radi uklapanja nove rampe i obale. Rušenje se izvodi do kote postojećeg terena. Nadmorski dio vrha obale koji se ruši , sastoji se od armiranog betona. Na postojećoj obali prethodno je potrebno demontirati svu opremu. Rušenje vrha obale izvodi se rezanjem prema detaljima iz projekta na mjestu ležaja ploče i greda te razgradnja serklaža obalnih zidova (mehaničko razbijanje) uz prethodno oslobađanje dijelova betona. Rušenje se mora započeti sa jedne strane. Sav materijal odvozi se na isto mjesto gdje se odvozi materijal iz iskopa i koristi se za ponovnu ugradnju. U jediničnoj cijeni obračunat sav rad i materijal na rušenju, usitnjavanju, utovaru, transportu i deponiranju iskopanog materijala (beton, armirani beton). Pretpostavka je da se odvoz iskopanog materijala organizira pomoću kamiona, odvozom na dopuštenu deponiju . Poziciju deponije određuje Investitor. Obračun po m3 srušenog i iskopanog materijala u kompaktnom stanju (rastresitost uzeti u obzir pri formiranju jedinične cijene) , temeljem snimke prije i poslije rušenja.
| UKUPNO | m3 | 450 |  | 0
C | RUŠENJE-UKUPNO |  |  |  | 0
D | BETONSKI I ARMIRANOBETONSKI RADOVI
UTVRDICE U MORU 3 KOM
D-1. | PODMORSKO BETONIRANJE TEMELJA UTVRDICA NA LICU MJESTA U PROJEKTIRANIM DIMENZIJAMA, KLASA BETONA C30/37
Podmorski dio temelja utvrdice izvodi se betoniranjem kontraktorskim postupkom “in situ” u podmorskoj oplati prema uzdužnim i poprečnim profilima iz projekta uz nadvišenje za debljinu ispranog gornjeg sloja betona, koji se odmah odstranjuje i izvodi fino poravnanje sa tolerancijom ±1,0 cm. Prilikom ugradnje betona klase C30/37 ne dozvoljavaju se prekidi betoniranja po visini sekcije, pa je izvoditelj dužan osigurati rezervne kapacitete u slučaju kvara mehanizacije i bilo kakvih zastoja. Za vrijeme gradnje dokazati kvalitetu ugrađenog betona prema Programu kontrole i osiguranja kakvoće. Granulometrijski sastav agregata treba odrediti tako da se dobiju što kompaktniji i nepropusniji beton, odnosno frakcionirani agregat gdje krupunoća zrna ne prelazi 16 mm. Sva potrebna ispitivanja betona vršiti će izvođač o svom trošku u jednom od zavoda za ispitivanje materijala. Beton C30/37, spravljen u svemu prema projektu i datim specifikacijama.
UT 3 | Temelj bloka 8x8x1,0 m
U jediničnu cijenu ove stavke obuhvaćena je dobava, priprema, transport do mjesta ugradbe, ugradnja i obrada betona, oplate, kao i svi troškovi izrade, njega i zaštita betona, postavljanja učvršćivanja, demontiranja i premještanja oplate, ugradba pvc cijevi za vertikalnu vezu među elementima. Obračun je prema m3 ugrađenog betona i m2 oplate.
|  | m3 beton | 128 |  | 0
|  | m2 oplata | 64 |  | 0
| UKUPNO |  |  |  | 0
D-2. | IZRADA MONTAŽNIH NEARMIRANIH BETONSKIH ELEMENATA UTVRDICA U PROJEKTIRANIM DIMENZIJAMA, KLASA BETONA C30/37
Izrada armiranobetonskih montažnih elemenata u projektiranim dimenzijama u betonu C30/37 (montažni elementi obale) i specifikacijama o sastavu, pripremi i ugradnji betona, njegovanju gotovih elemenata, njihovoj manipulaciji te međutransporti prije ugradnje. Sva potrebna ispitivanja betona vršiti će izvođač o svom trošku u jednom od zavoda za ispitivanje materijala. Beton C30/37, spravljen u svemu prema projektu i datim specifikacijama. Prije ugradnje potrebno je ispitati beton na vodonepropusnost (vodonepropusnost V-30 mm). Ova stavka uključuje rad, sve materijale, oplatu, tehnička pomagala i strojeve na izradi betonskih elemenata i pribor za dizanje (armaturna mreža, kuke,..). Konstruktivni dio oplate mora biti izrađen od čeličnih profila, prije izrade oplate potrebno je da nadzorni inženjer i projektant odobri konstrukciju oplate.
UT 1 | Montažni element 4x2x1,05 m komada 16 težine 20,16 tona/komadu. Za montažu 322,56 tona
UT 2 | Montažni element 4x2x1,05 m komada 16 težine 20,16 tona/komadu. Za montažu 322,56 tona
UT 3 | Montažni element 4x2x1,05 m komada 20 težine 20,16 tona/komadu. Za montažu 403,20 tona
U jediničnu cijenu ove stavke obuhvaćena je dobava, priprema, transport do mjesta ugradbe, ugradnja na pozicije utvrdica i obrada betona, oplate, kao i svi troškovi izrade, njega i zaštita betona, postavljanja učvršćivanja, demontiranja i premještanja oplate. Obračun je prema m3 ugrađenog betona i m2 oplate
|  | m3 beton | 419.32 |  | 0
|  | m2 oplata | 724 |  | 0
| UKUPNO |  |  |  | 0
D-3. | NADMORSKO BETONIRANJE AB SERKLAŽA 3 UTVRDICE DIM (150x100x600 cm)x2 i (150x100x400 cm)x2 OD KOTE +0,20 DO KOTE +1,70, KLASA BETONA C35/45
Betoniranje u klasi betona C35/45 se izvodi u potrebnoj glatkoj oplati. Granulometrijski sastav agregata treba odrediti tako da se dobiju što kompaktniji i nepropusniji beton, odnosno frakcionirani agregat gdje krupunoća zrna ne prelazi 16 mm. Sastav betona treba osigurati dobar transport svježeg betona, ugradbu i obradu. Prije ugradbe potrebno je ispitati beton na vodonepropusnost (vodonepropusnost V-15 mm), a za vrijeme gradnje dokazati kakvoću ugrađenog betona prema Programu kontrole i osiguranja kakvoće iz ovog projekta. Sva potrebna ispitivanja betona vršiti će izvođač o svom trošku u jednom od zavoda za ispitivanje materijala. Ova stavka uključuje rad, sve materijale, oplatu, tehnička pomagala i strojeve na izradi armiranobetonskih elemenata. Konstruktivni dio oplate mora biti izrađen od čeličnih profila, prije izrade oplate potrebno je da nadzorni inženjer i projektant odobri konstrukciju oplate. U jediničnu cijenu ove stavke obuhvaćena je dobava, priprema, transport do mjesta ugradbe, ugradnja i obrada betona, oplate i armature, kao i svi troškovi izrade, njega i zaštita betona, postavljanja učvršćivanja, demontiranja i premiještanja oplate. Obračun po m3 ugrađenenog betona, kg armature i m2 oplate.
|  | m3 beton | 90 |  | 0
|  | kg armatura | 7200 |  | 0
|  | m2 oplata | 180 |  | 0
| UKUPNO |  |  |  | 0
D-4. | NADMORSKO BETONIRANJE AB SERKLAŽA UTVRDICA 4,0x4,0x1,50 m, KLASA BETONA C35/45
Betoniranje horizntalnih serklaža utvrdica izvodi se u potrebnoj glatkoj oplati. Prilikom ugradnje betona klase C35/45 u pojedinu sekciju ne dozvoljavaju se prekidi betoniranja, pa je izvođač dužan osigurati rezervne kapacitete u slučaju kvara mehanizacije i bilo kakvih zastoja. Granulometrijski sastav agregata treba odrediti tako da se dobiju što kompaktniji i nepropusniji beton, odnosno frakcionirani agregat gdje krupunoća zrna ne prelazi 16 mm. Sastav betona treba osigurati dobar transport svježeg betona, ugradbu i obradu. Prije ugradbe potrebno je ispitati beton na vodonepropusnost (vodonepropusnost V-15 mm), a za vrijeme gradnje dokazati kakvoću ugrađenog betona prema Programu kontrole i osiguranja kakvoće iz ovog projekta. Sva potrebna ispitivanja betona vršiti će izvođač o svom trošku u jednom od zavoda za ispitivanje materijala. U jediničnu cijenu ove stavke obuhvaćena je priprema betona, transport do mjesta ugradbe, ugradnja i obrada te njega i zaštita betona, kao i troškovi izrade, postavljanja učvršćivanja, demontiranja i premiještanja oplate. Obračun po m3 ugrađenenog betona i kg armature.
|  | m3 beton | 72 |  | 0
|  | kg armatura | 5760 |  | 0
| UKUPNO |  |  |  | 0
D-5. | AB PLOČA NA LICU MJESTA d=30 cm C35/45, KLASA BETONA C35/45
Betoniranje se izvodi u potrebnoj glatkoj oplati. Prilikom ugradnje betona u pojedinu sekciju ne dozvoljavaju se prekidi betoniranja, pa je izvođač dužan osigurati rezervne kapacitete u slučaju kvara mehanizacije i bilo kakvih zastoja. Granulometrijski sastav agregata treba odrediti tako da se dobiju što kompaktniji i nepropusniji beton, odnosno frakcionirani agregat gdje krupunoća zrna ne prelazi 16 mm. Sastav betona treba osigurati dobar transport svježeg betona, ugradbu i obradu. Prije ugradbe potrebno je ispitati beton na vodonepropusnost (vodonepropusnost V-15 mm), a za vrijeme gradnje dokazati kakvoću ugrađenog betona prema Programu kontrole i osiguranja kakvoće iz ovog projekta. Sva potrebna ispitivanja betona vršiti će izvođač o svom trošku u jednom od zavoda za ispitivanje materijala. U jediničnu cijenu ove stavke obuhvaćena je priprema betona, transport do mjesta ugradnje, ugradnja i obrada te njega i zaštita betona, kao i troškovi izrade, postavljanja učvršćivanja, demontiranja i prebacivanje oplate. Obračun po m3 ugrađenenog betona, kg armature i m2 oplate.
|  | m3 beton | 32.4 |  | 0
|  | kg armatura | 3240 |  | 0
|  | m2 oplata | 21.6 |  | 0
| UKUPNO |  |  |  | 0
D-6. | PODMORSKO BETONIRANJE KONTRAKTOROM AB VERTIKALNIH ČVOROVA UTVRDICA Ø40 i 200x200 cm, KLASA BETONA C30/37
Izrada AB vertikalne veze između montažnih nearmiranih betonskih elemenata utvrdice gata u projektiranim dimenzijama u betonu C30/37 i specifikacijama o sastavu, pripremi i ugradnji betona. Beton se ugrađuje nakon postavljanja vertikalne armature u unaprijed predviđene otvore u montažnim elementima gata dimmenzije rupa iznosi jedna rupa 200x200 cm i četiri rupe Ø40. Vertikalna veza betonira se kontraktorom, završni sloj betona mora se odstraniti do zdravog betona.Granulometrijski sastav agregata treba odrediti tako da se dobiju što kompaktniji i nepropusniji beton, odnosno frakcionirani agregat gdje krupunoća zrna ne prelazi 16 mm. Sastav betona treba osigurati dobar transport svježeg betona, ugradbu i obradu. Prije ugradbe potrebno je ispitati beton na vodonepropusnost (vodonepropusnost V-15 mm), a za vrijeme gradnje dokazati kakvoću ugrađenog betona prema Programu kontrole i osiguranja kakvoće iz ovog projekta. Sva potrebna ispitivanja betona vršiti će izvođač o svom trošku u jednom od zavoda za ispitivanje materijala. Ova stavka uključuje rad, sve materijale, oplatu, tehnička pomagala i strojeve na izradi armiranobetonskih elemenata. Konstruktivni dio oplate mora biti izrađen od čeličnih profila, prije izrade oplate potrebno je da nadzorni inženjer i projektant odobri konstrukciju oplate. Stavka podrazumijeva da su elementi deponirani u obalnom pojasu i na dohvatu plovnog objekta ili sa kopna, neovisno o mjestu izrade istih. U jediničnu cijenu ove stavke obuhvaćena je dobava, priprema, transport do mjesta ugradbe, ugradnja i obrada betona, oplate i armature, kao i svi troškovi izrade, njega i zaštita betona, postavljanja učvršćivanja, demontiranja i premiještanja oplate. Obračun po m3 ugrađenog betona i kg armature.
|  | m3 beton | 62.5 |  | 0
|  | kg armatura | 2812.5 |  | 0
| UKUPNO |  |  |  | 0
D-7. | NADMORSKO DOBETONIRANJE POSTOJEĆE UTVRDICE NA KOTU +2,00 m I BETONIRANJE STEPENICA, KLASA BETONA C30/37
Nadmorsko betoniranje stepenica za pristup utvrdicama za montažu polera i utvrdici U1 i dobetoniranje postojeće utvrdice do kote +2,00 m izvodi se u potrebnoj glatkoj oplati u betonu C30/37. Granulometrijski sastav agregata treba odrediti tako da se dobiju što kompaktniji i nepropusniji beton, odnosno frakcionirani agregat gdje krupunoća zrna ne prelazi 16 mm. Sastav betona treba osigurati dobar transport svježeg betona, ugradbu i obradu. Prije ugradbe potrebno je ispitati beton na vodonepropusnost (vodonepropusnost V-15 mm), a za vrijeme gradnje dokazati kakvoću ugrađenog betona prema Programu kontrole i osiguranja kakvoće iz ovog projekta. Sva potrebna ispitivanja betona vršiti će izvođač o svom trošku u jednom od zavoda za ispitivanje materijala. U jediničnu cijenu ove stavke obuhvaćena je priprema betona, transport do mjesta ugradbe, ugradnja i obrada te njega i zaštita betona, kao i troškovi izrade, postavljanja učvršćivanja, demontiranja i premiještanja oplate. Obračun po m3 ugrađenenog betona, m2 oplate i kg armature.
|  | m3 beton | 20 |  | 0
|  | kg armatura | 1600 |  | 0
|  | m2 oplata | 15.8 |  | 0
| UKUPNO |  |  |  | 0
UTVRDICE RAMPE 4 KOMADA
D-8. | PODMORSKO BETONIRANJE TEMELJA UTVRDICA NA LICU MJESTA U PROJEKTIRANIM DIMENZIJAMA, KLASA BETONA C30/37
Podmorski dio temelja utvrdice izvodi se betoniranjem kontraktorskim postupkom “in situ” u podmorskoj oplati prema uzdužnim i poprečnim profilima iz projekta uz nadvišenje za debljinu ispranog gornjeg sloja betona, koji se odmah odstranjuje i izvodi fino poravnanje sa tolerancijom ±1,0 cm. Prilikom ugradnje betona klase C30/37 ne dozvoljavaju se prekidi betoniranja po visini sekcije, pa je izvoditelj dužan osigurati rezervne kapacitete u slučaju kvara mehanizacije i bilo kakvih zastoja. Za vrijeme gradnje dokazati kvalitetu ugrađenog betona prema Programu kontrole i osiguranja kakvoće. Granulometrijski sastav agregata treba odrediti tako da se dobiju što kompaktniji i nepropusniji beton, odnosno frakcionirani agregat gdje krupunoća zrna ne prelazi 16 mm. Sva potrebna ispitivanja betona vršiti će izvođač o svom trošku u jednom od zavoda za ispitivanje materijala. Beton C30/37, spravljen u svemu prema projektu i datim specifikacijama.
Temelj bloka 4x8x1,0 m komada 4
U jediničnu cijenu ove stavke obuhvaćena je dobava, priprema, transport do mjesta ugradbe, ugradnja i obrada betona, oplate, kao i svi troškovi izrade, njega i zaštita betona, postavljanja učvršćivanja, demontiranja i premještanja oplate, ugradba pvc cijevi za vertikalnu vezu među elementima. Obračun je prema m3 ugrađenog betona i m2 oplate.
|  | m3 beton | 128 |  | 0
|  | m2 oplata | 96 |  | 0
| UKUPNO |  |  |  | 0
D-9. | IZRADA MONTAŽNIH NEARMIRANIH BETONSKIH ELEMENATA UTVRDICA U PROJEKTIRANIM DIMENZIJAMA, KLASA BETONA C30/37
Izrada armiranobetonskih montažnih elemenata u projektiranim dimenzijama u betonu C30/37 (montažni elementi obale) i specifikacijama o sastavu, pripremi i ugradnji betona, njegovanju gotovih elemenata, njihovoj manipulaciji te međutransporti prije ugradnje. Sva potrebna ispitivanja betona vršiti će izvođač o svom trošku u jednom od zavoda za ispitivanje materijala. Beton C30/37, spravljen u svemu prema projektu i datim specifikacijama. Blokovi se konstruktivno armiraju mrežama u gornjoj i donjoj zoni. Prije ugradnje potrebno je ispitati beton na vodonepropusnost (vodonepropusnost V-15 mm). Ova stavka uključuje rad, sve materijale, oplatu, tehnička pomagala i strojeve na izradi armiranobetonskih elemenata i pribor za dizanje (armaturna mreža, kuke,..). Konstruktivni dio oplate mora biti izrađen od čeličnih profila, prije izrade oplate potrebno je da nadzorni inženjer i projektant odobri konstrukciju oplate. Granulometrijski sastav agregata treba odrediti tako da se dobiju što kompaktniji i nepropusniji beton, odnosno frakcionirani agregat gdje krupunoća zrna ne prelazi 16 mm. Sva potrebna ispitivanja betona vršiti će izvođač o svom trošku u jednom od zavoda za ispitivanje materijala. Beton C30/37, spravljen u svemu prema projektu i datim specifikacijama.
Montažni element 2,0x4,50x1,05 m komada 21 22,68 tona/komadu. Za montažu 476,28 tona.
Montažni element 2,0x1,50x1,05 m komada 21 7,56 tona/komadu. Za montažu 158,76 tona.
U jediničnu cijenu ove stavke obuhvaćena je dobava, priprema, transport do mjesta ugradbe, ugradnja na pozicije utvrdica i obrada betona, oplate, kao i svi troškovi izrade, njega i zaštita betona, postavljanja učvršćivanja, demontiranja i premještanja oplate. Obračun je prema m3 ugrađenog betona i m2 oplate.
|  | m3 beton | 254.02 |  | 0
|  | m2 oplata | 879.21 |  | 0
| UKUPNO |  |  |  | 0
D-10. | PODMORSKO BETONIRANJE KONTRAKTOROM AB VERTIKALNIH ČVOROVA UTVRDICA RAMPI Ø45 cm, KLASA BETONA C30/37
Izrada AB vertikalne veze između montažnih nearmiranih betonskih elemenata utvrdice u projektiranim dimenzijama u betonu C30/37 i specifikacijama o sastavu, pripremi i ugradnji betona. Beton se ugrađuje nakon postavljanja vertikalne armature u unaprijed predviđene otvore u montažnim elementima gata dimmenzije rupa iznosi jedna rupa 200x200 cm i četiri rupe Ø45. Vertikalna veza betonira se kontraktorom, završni sloj betona mora se odstraniti do zdravog betona.Granulometrijski sastav agregata treba odrediti tako da se dobiju što kompaktniji i nepropusniji beton, odnosno frakcionirani agregat gdje krupunoća zrna ne prelazi 16 mm. Sastav betona treba osigurati dobar transport svježeg betona, ugradbu i obradu. Prije ugradbe potrebno je ispitati beton na vodonepropusnost (vodonepropusnost V-15 mm), a za vrijeme gradnje dokazati kakvoću ugrađenog betona prema Programu kontrole i osiguranja kakvoće iz ovog projekta. Sva potrebna ispitivanja betona vršiti će izvođač o svom trošku u jednom od zavoda za ispitivanje materijala. Ova stavka uključuje rad, sve materijale, oplatu, tehnička pomagala i strojeve na izradi armiranobetonskih elemenata. Konstruktivni dio oplate mora biti izrađen od čeličnih profila, prije izrade oplate potrebno je da nadzorni inženjer i projektant odobri konstrukciju oplate. U jediničnu cijenu ove stavke obuhvaćena je dobava, priprema, transport do mjesta ugradbe, ugradnja i obrada betona, oplate i armature, kao i svi troškovi izrade, njega i zaštita betona, postavljanja učvršćivanja, demontiranja i premiještanja oplate. Obračun po m3 ugrađenog betona i kg armature.
|  | m3 beton | 33.5 |  | 0
|  | kg armatura | 1507.5 |  | 0
| UKUPNO |  |  |  | 0
D-11. | SERKLAŽ NA UTVRDICAMA, KLASA BETONA C35/45
Betoniranje se izvodi u potrebnoj glatkoj oplati. Prilikom ugradnje betona klase C35/45 u pojedinu sekciju ne dozvoljavaju se prekidi betoniranja, pa je izvođač dužan osigurati rezervne kapacitete u slučaju kvara mehanizacije i bilo kakvih zastoja. Granulometrijski sastav agregata treba odrediti tako da se dobiju što kompaktniji i nepropusniji beton, odnosno frakcionirani agregat gdje krupunoća zrna ne prelazi 16 mm. Sastav betona treba osigurati dobar transport svježeg betona, ugradbu i obradu. Prije ugradbe potrebno je ispitati beton na vodonepropusnost (vodonepropusnost V-15 mm), a za vrijeme gradnje dokazati kakvoću ugrađenog betona prema Programu kontrole i osiguranja kakvoće iz ovog projekta. Sva potrebna ispitivanja betona vršiti će izvođač o svom trošku u jednom od zavoda za ispitivanje materijala. U jediničnu cijenu ove stavke obuhvaćena je priprema betona, transport do mjesta ugradnje, ugradnja i obrada te njega i zaštita betona, kao i troškovi izrade, postavljanja učvršćivanja, demontiranja i prebacivanje oplate. Obračun po m3 ugrađenog betona, kg armature i m2 oplate.
|  | m3 beton | 28.88 |  | 0
|  | kg armatura | 1299.6 |  | 0
|  | m2 oplata | 40.32 |  | 0
| UKUPNO |  |  |  | 0
D-12. | BETON PLOČE, KLASA BETONA C35/45
Betoniranje se izvodi u potrebnoj glatkoj oplati. Prilikom ugradnje betona klase C35/45 u pojedinu sekciju ne dozvoljavaju se prekidi betoniranja, pa je izvođač dužan osigurati rezervne kapacitete u slučaju kvara mehanizacije i bilo kakvih zastoja. Granulometrijski sastav agregata treba odrediti tako da se dobiju što kompaktniji i nepropusniji beton, odnosno frakcionirani agregat gdje krupunoća zrna ne prelazi 16 mm. Sastav betona treba osigurati dobar transport svježeg betona, ugradbu i obradu. Prije ugradbe potrebno je ispitati beton na vodonepropusnost (vodonepropusnost V-15 mm), a za vrijeme gradnje dokazati kakvoću ugrađenog betona prema Programu kontrole i osiguranja kakvoće iz ovog projekta. Sva potrebna ispitivanja betona vršiti će izvođač o svom trošku u jednom od zavoda za ispitivanje materijala. U jediničnu cijenu ove stavke obuhvaćena je priprema betona, transport do mjesta ugradnje, ugradnja i obrada te njega i zaštita betona, kao i troškovi izrade, postavljanja učvršćivanja, demontiranja i prebacivanje oplate. Obračun po m3 ugrađenog betona, kg armature i m2 oplate.
|  | m3 beton | 100 |  | 0
|  | kg armatura | 17000 |  | 0
|  | m2 oplata | 16 |  | 0
| UKUPNO |  |  |  | 0
D-13. | AB PREDNAPREGNUTE MONTAŽNE OMNIA PLOČE RAMPE 30x120x460 cm 3 kom I 30x100x460 cm 33 kom U BETONU C35/45
Izrada adheziono prednapregnute omnia ploča u projektiranim dimenzijama u betonu C35/45 i specifikacijama o sastavu, pripremi i ugradnji betona, njegovanju gotovih elemenata, njihovoj manipulaciji i ugradnji u konstrukciju obale. Granulometrijski sastav agregata treba odrediti tako da se dobiju što kompaktniji i nepropusniji beton, odnosno frakcionirani agregat gdje krupunoća zrna ne prelazi 16 mm. Sastav betona treba osigurati dobar transport svježeg betona, ugradbu i obradu. Protokol prednaprezanja te protokol opterećenje na nosaču prema glavnom projektu. Uže za prednaprezanje prema uvjetima iz Programa kontrole i osiguranja kakvoće, oznaka kabela Y1570C-5, broj 1.1350, promjer 5 mm, površina užeta 132,66 mm, sila kod Fm= 173,20 kN, modul elastičnosti E=191 329 N/mm2, užad ukupne dužine L=460 cm, fctm= 3,2 N/mm2, broj užadi 5 komada, sila prednapinjanja 866,0 kN. Prije ugradbe potrebno je ispitati beton na vodonepropusnost (vodonepropusnost V-15 mm), a za vrijeme gradnje dokazati kakvoću ugrađenog betona prema Programu kontrole i osiguranja kakvoće iz ovog projekta. Sva potrebna ispitivanja betona vršiti će izvođač o svom trošku u jednom od zavoda za ispitivanje materijala. Ova stavka uključuje rad, sve materijale, oplatu, tehnička pomagala i strojeve na izradi armiranobetonskih elemenata. Konstruktivni dio oplate mora biti izrađen od čeličnih profila, prije izrade oplate potrebno je da nadzorni inženjer i projektant odobri konstrukciju oplate. U jediničnu cijenu ove stavke obuhvaćena je dobava, priprema, transport do mjesta ugradbe, ugradnja i obrada betona, oplate i armature, kao i svi troškovi izrade, njega i zaštita betona, postavljanja učvršćivanja, demontiranja i premiještanja oplate. Za jednu omnia ploču 100x30x460: oplata=3,36 m2, armatura=120 kg, beton=1,38 m3, užad za prednaprezanje=5x4,60=23,00 m; 5 komada: omnia ploču 120x30x460: oplata=3,48 m2, armatura=120 kg, beton=1,66 m3, užad za prednaprezanje=5x4,60=23,00 m; 5 komada
|  | m' užad | 828 |  | 0
|  | m3 beton | 50.52 |  | 0
|  | kg armatura | 6062.4 |  | 0
|  | m2 oplata | 121.32 |  | 0
| UKUPNO |  |  |  | 0
D-14. | AB PREDNAPREGNUTE GREDE 100x80x675 cm U BETONU C35/45 8 kom
Izrada adheziono prednapregnute grede u projektiranim dimenzijama u betonu C35/45 i specifikacijama o sastavu, pripremi i ugradnji betona, njegovanju gotovih elemenata, njihovoj manipulaciji i ugradnji u konstrukciju obale. Granulometrijski sastav agregata treba odrediti tako da se dobiju što kompaktniji i nepropusniji beton, odnosno frakcionirani agregat gdje krupunoća zrna ne prelazi 16 mm. Sastav betona treba osigurati dobar transport svježeg betona, ugradbu i obradu. Protokol prednaprezanja te protokol opterećenje na nosaču prema glavnom projektu. Uže za prednaprezanje prema Programu kontrole i osiguranja kakvoće, oznaka kabela Y1570C-5, broj 1.1350, promjer 5 mm, površina užeta 132,66 mm, sila kod Fm= 173,20 kN, modul elastičnosti E=191 329 N/mm2, užad ukupne dužine L=675 cm, fctm= 3,2 N/mm2, broj užadi 5 komada, sila prednapinjanja 866,0 kN. Prije ugradbe potrebno je ispitati beton na vodonepropusnost (vodonepropusnost V-15 mm), a za vrijeme gradnje dokazati kakvoću ugrađenog betona prema Programu kontrole i osiguranja kakvoće iz ovog projekta. Sva potrebna ispitivanja betona vršiti će izvođač o svom trošku u jednom od zavoda za ispitivanje materijala. Ova stavka uključuje rad, sve materijale, oplatu, tehnička pomagala i strojeve na izradi armiranobetonskih elemenata. Konstruktivni dio oplate mora biti izrađen od čeličnih profila, prije izrade oplate potrebno je da nadzorni inženjer i projektant odobri konstrukciju oplate. U jediničnu cijenu ove stavke obuhvaćena je dobava, priprema, transport do mjesta ugradbe, ugradnja i obrada betona, oplate i armature, kao i svi troškovi izrade, njega i zaštita betona, postavljanja učvršćivanja, demontiranja i premiještanja oplate. GREDE 100x80x675: oplata=12,40 m2, armatura=120,0 kg, beton=5,40 m3, užad za prednaprezanje=5x6,75=33,75 m; 5 komada
|  | m' užad | 270 |  | 0
|  | m3 beton | 43.2 |  | 0
|  | kg armatura | 6048 |  | 0
|  | m2 oplata | 100 |  | 0
| UKUPNO |  |  |  | 0
D-15. | BETONIRANJE UTVRDICE ZA MONTAŽU POLERA 5,0x5,0x2,90 m I UTVRDICE NEPRAVILNOG OBLIKA, U BETONU KLASE C30/37
Betoniranje se izvodi u potrebnoj glatkoj oplati. Granulometrijski sastav agregata treba odrediti tako da se dobiju što kompaktniji i nepropusniji beton, odnosno frakcionirani agregat gdje krupunoća zrna ne prelazi 16 mm. Sastav betona treba osigurati dobar transport svježeg betona, ugradbu i obradu. Prije ugradbe potrebno je ispitati beton na vodonepropusnost (vodonepropusnost V-15 mm), a za vrijeme gradnje dokazati kakvoću ugrađenog betona prema Programu kontrole i osiguranja kakvoće iz ovog projekta. Sva potrebna ispitivanja betona vršiti će izvođač o svom trošku u jednom od zavoda za ispitivanje materijala. Ova stavka uključuje rad, sve materijale, oplatu, tehnička pomagala i strojeve na izradi armiranobetonskih elemenata. Konstruktivni dio oplate mora biti izrađen od čeličnih profila, prije izrade oplate potrebno je da nadzorni inženjer i projektant odobri konstrukciju oplate. U jediničnu cijenu ove stavke obuhvaćena je dobava, priprema, transport do mjesta ugradbe, ugradnja i obrada betona, oplate i armature, kao i svi troškovi izrade, njega i zaštita betona, postavljanja učvršćivanja, demontiranja i premiještanja oplate. Obračun po m3 ugrađenenog betona kg armature i m2 oplate.
|  | m3 beton | 125.28 |  | 0
|  | kg armatura | 5637.6 |  | 0
|  | m2 oplata | 108.32 |  | 0
| UKUPNO |  |  |  | 0
D-16. | IZRADA OBALNOG ZIDA (TIP 1) DIMENZIJE 15,00 x 3,00 x 2,90, U BETONU KLASE C30/37
Obalni zid se radi u četverostranoj oplati sa nastavkom pero utor. Ukupna dužina zida iznosi 36,90 m. Zid se radi u 2 kampade po 6,00 m i 1 kampadi od 3,00 m. Betoniranje se radi kontraktorom. Klasa betona je C30/37. Granulometrijski sastav agregata treba odrediti tako da se dobiju što kompaktniji i nepropusniji beton, odnosno frakcionirani agregat gdje krupunoća zrna ne prelazi 16 mm. Sastav betona treba osigurati dobar transport svježeg betona, ugradbu i obradu. Prije ugradbe potrebno je ispitati beton, a za vrijeme gradnje dokazati kakvoću ugrađenog betona prema Programu kontrole i osiguranja kakvoće iz ovog projekta. Sva potrebna ispitivanja betona vršiti će izvođač o svom trošku u jednom od zavoda za ispitivanje materijala. Ova stavka uključuje rad, sve materijale, oplatu, tehnička pomagala i strojeve na izradi armiranobetonskih elemenata. Konstruktivni dio oplate mora biti izrađen od čeličnih profila, prije izrade oplate potrebno je da nadzorni inženjer i projektant odobri konstrukciju oplate. U jediničnu cijenu ove stavke obuhvaćena je dobava, priprema, transport do mjesta ugradbe, ugradnja i obrada betona, oplate i armature, kao i svi troškovi izrade, njega i zaštita betona, postavljanja učvršćivanja, demontiranja i premiještanja oplate. Obračun prema m3 ugrađenog betona, kg armature i m2 oplate.
|  | m3 beton | 117 |  | 0
|  | kg armatura | 5265 |  | 0
|  | m2 oplata | 120 |  | 0
| UKUPNO |  |  |  | 0
D-17. | IZRADA OBALNOG ZIDA (TIP 2) DIMENZIJE 36,80 x 1,80 x 1,50 U BETONU KLASE C30/37.
Obalni zid se radi u četverostranoj oplati sa nastavkom pero utor. Ukupna dužina zida iznosi 36,80 m. Betoniranje se radi kontraktorom. klasa betona je C30/37. Granulometrijski sastav agregata treba odrediti tako da se dobiju što kompaktniji i nepropusniji beton, odnosno frakcionirani agregat gdje krupunoća zrna ne prelazi 16 mm. Sastav betona treba osigurati dobar transport svježeg betona, ugradbu i obradu. Prije ugradbe potrebno je ispitati beton, a za vrijeme gradnje dokazati kakvoću ugrađenog betona prema Programu kontrole i osiguranja kakvoće iz ovog projekta. Sva potrebna ispitivanja betona vršiti će izvođač o svom trošku u jednom od zavoda za ispitivanje materijala. Ova stavka uključuje rad, sve materijale, oplatu, tehnička pomagala i strojeve na izradi armiranobetonskih elemenata. Konstruktivni dio oplate mora biti izrađen od čeličnih profila, prije izrade oplate potrebno je da nadzorni inženjer i projektant odobri konstrukciju oplate. U jediničnu cijenu ove stavke obuhvaćena je dobava, priprema, transport do mjesta ugradbe, ugradnja i obrada betona, oplate i armature, kao i svi troškovi izrade, njega i zaštita betona, postavljanja učvršćivanja, demontiranja i premiještanja oplate. Obračun prema m3 ugrađenog betona, kg armature i m2 oplate.
|  | m3 beton | 55.2 |  | 0
|  | kg armatura | 2484 |  | 0
|  | m2 oplata | 119.4 |  | 0
| UKUPNO |  |  |  | 0
D-18. | MONTAŽA BETONSKIH BLOKOVA UTVRDICE
| Blok 4x2x1,05 (20,16 t/kom) , 52 kom | t | 1048.32 |  | 0
U jediničnu cijenu ove stavke obuhvaćena je priprema, transport dizalice do mjesta ugradnje kao i svi troškovi te dodatni materijal i oprema za montažu montažnih elemenata. Obračun prema ugrađenoj toni.
D-19. | MONTAŽA BETONSKIH BLOKOVA UTVRDICE RAMPE
| 4,50x2x1,05 (22,68 t/kom), 21 kom i 1,50x2x1,05 (7,56 t/kom), 21 kom | t | 635.04 |  | 0
U jediničnu cijenu ove stavke obuhvaćena je priprema, transport dizalice do mjesta ugradnje kao i svi troškovi te dodatni materijal i oprema za montažu montažnih elemenata. Obračun prema ugrađenoj toni.
D-20. | MONTAŽA AB MONTAŽNE OMNIA PLOČE
| Omnia 1 dim (3,45 t/kom), 33 kom | t | 113.85 |  | 0
| Omnia 2 dim (4,14 t/kom), 3 kom | t | 12.42 |  | 0
U jediničnu cijenu ove stavke obuhvaćena je priprema, transport dizalice do mjesta ugradnje kao i svi troškovi te dodatni materijal i oprema za montažu montažnih elemenata. Obračun prema ugrađenoj toni.
D-21. | MONTAŽA AB MONTAŽNIH GREDA
| Greda 100x80x675 (13,5 t/kom), 8 kom | t | 108 |  | 0
U jediničnu cijenu ove stavke obuhvaćena je priprema, transport dizalice do mjesta ugradnje kao i svi troškovi te dodatni materijal i oprema za montažu montažnih elemenata. Obračun prema ugrađenoj toni.
D | BETONSKI I ARMIRANOBETONSKI RADOVI-UKUPNO |  |  |  | 0
E | ČELIČNI RADOVI
E-1. | Pristupne pasarele Čelična pasarela sastoji se od kvadratnog profila 50x50x5, 100x100x10 i kružnog profila Φ60,3 mm. Podnice se rade od orebernog lima debljine 5,0 mm. U stavci je obuhvaćena dobava čelične konstrukcije ograde, izrada, spajanje i obrada prema radioničkim nacrtima, sve potrebno zavarivanje u radionici , te spajanje i zavarivanje na mjestu ugradnje. Sva obrada površina (čišćenje od korozije, odmašćivanje i drugo) izvodi se u radionici. U stavci je obuhvaćena i zaštita svih čeličnih elemenata premazima otpornim na habanje i djelovanje morske vode, na djelovima koji nisu u neposrednom doticaju sa betonom i morem. Zaštita se izvodi sa dva temeljna i dva zaštitna premaza. U jediničnu cijenu ulazi nabava materijala, izrada te doprema na mjesto ugradnje i ugradnja.
RUKOHVAT kvadratni 50x50x5
20 kom x 1,0 m
8 kom x 1,28 m
16 kom x 1,96 m
8 kom x 1,43 m
|  | m | 73.04
|  | kg/m | 6.56
| UKUPNO | kg čelika | 479.14 |  | 0
STUPIĆI kvadratni 50x50x5
60 kom x 1,0 m
|  | m | 60
|  | kg/m | 6.56
| UKUPNO | kg čelika | 393.6 |  | 0
NOSIVE GREDE 100x100x10
20 kom x 1,0 m
8 kom x 1,28 m
16 kom x 1,96 m
8 kom x 1,43 m
|  | m | 73.04
|  | kg/m | 25.6
| UKUPNO | kg čelika | 1869.82 |  | 0
POPREČNE GREDE 100x100x10
30 kom x 1,20 m
|  | m | 36
|  | kg/m | 25.6
| UKUPNO | kg čelika | 921.6 |  | 0
DIJAGONALE 50x50x5
32 kom x 1,36 m
4 kom x 1,40 m
8 kom x 1,61 m
16 kom x 2,18 m
|  | m | 96.88
|  | kg/m | 6.56
| UKUPNO | kg čelika | 635.53 |  | 0
UKRUTE Φ60,3
16 kom x 1,53 m
4 kom x 1,75 m
8 kom x 2,30 m
4 kom x 1,86
|  | m | 57.32
|  | kg/m | 0.19
| UKUPNO | kg čelika | 10.89 |  | 0
ČELIČNI LIM širine 1,20 m, debljine 5 mm
1 kom x 7,13 m
2 kom x 9,85
1 kom x 9,68 m
|  | m3 | 0.22
|  | kg/m3 | 7850
| UKUPNO | kg čelika | 1727 |  | 0
REBRA ZA UKRUTU
16 kom
|  | m3 | 0.01
|  | kg/m3 | 7850
| UKUPNO | kg čelika | 78.5 |  | 0
PAPUČE L 150x100x10
16 kom
|  | m3 | 0.002
|  | kg/m3 | 7850
| UKUPNO | kg čelika | 15.7 |  | 0
PODLOŽNE PLOČICE 300x500x10 mm
16 kom
|  | m3 | 0.024
|  | kg/m3 | 7850
| UKUPNO | kg čelika | 188.4 |  | 0
| SVEUKUPNO ČELIK | kg | 6320.18 |  | 0
| SVEUKUPNO VAR 2% | kg | 126.4 |  | 0
ANKERI M22, k.v. 8.8
|  | kom | 96 |  | 0
E-2. | ČELIČNE ŽELJEZNIČKE TRAČNICE ZA ZAŠTITU POVRŠINE RAMPE
U stavci je obuhvaćena dobava (starih) tračnica, izrada, spajanje i obrada prema radioničkim nacrtima, sve potrebno zavarivanje u radionici , te spajanje i zavarivanje na mjestu ugradnje. Sva obrada površina (čišćenje od korozije, odmašćivanje i drugo) izvodi se u radionici. U stavci je obuhvaćena i zaštita svih čeličnih elemenata premazima otpornim na habanje i djelovanje morske vode, na dijelovima koji nisu u neposrednom doticaju sa betonom. Zaštita se izvodi sa dva temeljna i dva zaštitna premaza. U jediničnu cijenu ulazi nabava materijala, izrada te doprema na mjesto ugradnje i ugradnja. Obračun po kg ugrađenog čelika (45 kg/m, 30 tračnica). Tračnice se postavljaju na osnoj udaljenosti od 70 cm.
| UKUPNO | kg | 8016.98 |  | 0
E-3. | DOBAVA I UGRADNJA ČELIČNIH OPŠAVA
U cijeni je obuhvaćena dobava materijala, izrada i postava zaštite ruba i boka rampe kao i dva premaza temeljnom bojom i sa dva sloja završnog premaza boje po izboru. Boja mora biti otporna na djelovanje mora. Predlaže se temeljni premaz i završni emajl. Ukupno 20.955,00 kg debljina zaštitnog lima d=20 mm, 133,11 kg/m obale. Sidra 3Ø16/50 l= 160 cm. U jediničnu cijenu uračunato rezanje, savijanje, dobava materijala, izrada sidra, montaža te eventualne dorade. Obračun po m' zaštite obale.
| UKUPNO | kg | 2622.2 |  | 0
E | ČELIČNI RADOVI-UKUPNO |  |  |  | 0
F | KOLNIČKA KONSTRUKCIJA
F-1. | PLATO. IZRADA HABAJUĆEG SLOJA OD ASFALTBETONA AC 11 SURF 45/80-65 AG1 M1, DEBLJINE 4,0 cm.
Izrada habajućeg sloja od asfaltbetona AC 11 surf 45/80-65 AG1 M1, debljine 4,0 cm. U cijeni su sadržani svi troškovi nabave materijala, proizvodnje i ugradnje asfaltne mješavine, prijevoz, oprema i sve ostalo što je potrebno za potpuno izvođenje radova. Obračun je po m2 gornje površine stvarno položenog i ugrađenog habajućeg sloja od asfaltbetona sukladno projektu. Izvedba i kontrola kakvoće prema Programu kontrole i osiguranju kakvoće i tehničkim svojstvima i zahtjevima za građevne proizvode za proizvodnju asfaltnih mješavina i za asfaltne slojeve kolnika.
| UKUPNO | m2 | 375.5 |  | 0
F-2. | PLATO. IZRADA NOSIVOG SLOJA OD ASFALTBETONA AC 22 BASE 50/70 AG6 M2, DEBLJINE 8,0 cm.
Izrada nosivog sloja od asfaltbetona AC 22 base 50/70 AG6 M2, debljine 8,0 cm. U cijeni su sadržani svi Troškovi nabave materijala, proizvodnje i ugradnje asfaltne mješavine, prijevoz, oprema i sve ostalo potrebno za potpuno izvođenje radova. Obračun je po m2 gornje površine stvarno položenog i ugrađenog nosivog sloja. Izvedba i kontrola kakvoće prema Programu kontrole i osiguranju kakvoće i tehničkim svojstvima i zahtjevima za građevne proizvode za proizvodnju asfaltnih mješavina i za asfaltne slojeve kolnika.
| UKUPNO | m2 | 375.5 |  | 0
F-3. | PLATO. IZRADA NOSIVOG SLOJA DROBLJENJEM POGODNOG KAMENOG MATERIJALA IZ ISKOPA (Ms≥100 MN/m2) NAJVEĆEG ZRNA 63 mm, DEBLJINE 30 cm.
Izrada nosivog sloja drobljenjem pogodnog kamenog materijala iz iskopa (Ms≥100 MN/m2) najvećeg zrna 63 mm, debljine 30 cm. U cijenu je uključeno drobljenje pogodnog kamenog materijala iz iskopa, utovar, prijevoz, i ugradnja (strojno razastiranje, planiranje i zbijanje do traženog modula stišljivosti ili stupnja zbijenosti) na uređenu i preuzetu podlogu. Obračun je po m3 ugrađenog materijala u zbijenom stanju. Izvedba, kontrola kakvoće i obračun prema OTU 5-01.
| UKUPNO | m2 | 375.5 |  | 0
F | KOLNIČKA KONSTRUKCIJA - UKUPNO |  |  |  | 0
G | OSTALI RADOVI
G-1. | IZRADA, DOBAVA I OBRADA DILATACIJA. DILATACIJE SE RADE NA SPOJU RAMPE SA OBALOM. JEDNA DILATACIJA RADI SE U DUŽINI 22,0 m.
Konstrukcija se dilatira 5 cm. Na mjestu dilatacije postavlja se stiropol od 5,00 cm. U jediničnu cijenu ove stavke obuhvaćena je dobava, priprema, transport do mjesta ugradbe, ugradnja i obrada svih potrebnih materijala za izradu dilatacije, kao i svi troškovi izrade, njega i zaštita prije ugradnje popločenja, postavljanja učvršćivanja, demontiranja privremene dilatacije i premiještanja oplate.
| UKUPNO | m' | 20 |  | 0
G-2. | POLERI KLASE 500 kN
Ugradnja polera od 500 kN. U jediničnu cijenu spadaju nabava, doprema, ugradba i montaža polera.
| UKUPNO | kom | 6 |  | 0
G-3. | MORNARSKE STEPENICE
Od nehrđajućeg čelika – prokron prema detaljnom nacrtu u izvedbenom projektu. Stepenice će se montirati na označenim mjestima obalne konstrukcije. Stepenice se ugrađuju i postavljaju prije betoniranja sidrenog dijela konstrukcije. U jediničnoj cijeni obuhvaćen sav rad i materijal potreban za nabavu, izradu i ugradbu mornarskih stepenica sa svim dodatnim materijalom i radom na montaži mornarskih stepenica te njihovu zaštitu. Obračun se vrši po komadu ugrađenih mornarskih stepenica. 1 komplet = kg 71,50
| UKUPNO | kom | 2 |  | 0
G-4. | ODBOJNICI
Dobava i ugradnja odbojnika od kojih se svaki sastojki od čelične ploče obložene polietilenskim (UHMW-PE) pločama (kontaktno klizna jedinica), konusno oblikovanog neoprensko-gumenog dijela (jedinica za absorbciju energije), te ležajne čelilne ploče sa sidrenim vijcima. Na svako odbojno mjesto ugrađuje se po 1 odbojnik. Potrebno je da odbojnici apsorbiraju energiju od E=165 kNm, te prenose silu od R=650 kN na obalnu konstrukciju. U stavci je obuhvaćena dobava brodskog odbojnika u kompletu, tj. čelični sidreni dio i gumena jedinica. Predviđa se ugradnja odbojnika sidrima. Sidrenje odbojnika napraviti će se naknadnim bušenjem ili ugradnjom sidara prije betoniranja čvorova i ploče gata.Pozicije odbojnika definirane su projektom. U jediničnoj cijeni je obuhvaćena nabava, izrada, dobava, ugradnja sidrenog i odbojnog dijela sa svim glavnim i pomoćnim radovima na ugradnji i montaži bravarije i gumene jedinice. Obračun po komadu ugrađenog kompletnog odbojnika.
| UKUPNO | kom | 6 |  | 0
G-5. | MONTAŽNA BETONSKA ODBOJNA OGRADA
Izrada i postavljanje jednostrane betonske montažne odbojne ograde visine 0,81 m, od betona C 35/45. Betonske elemente ograde treba povezati trnovima Ø 25 mm i obraditi spojnu rešku cementnim mortom, 1:3. U dnu odbojnika izraditi otvore za prolaz vode. U jediničnoj cijeni je obuhvaćena nabava elemenata betonske ograde, nabava i montaža skošenih komada na početku i na kraju ograde, nabava elemenata za povezivanje, prijevoze, izradu, montažu te sva sredstva i rad potreban za potpuno dovršenje rada. Za vrijeme gradnje dokazati kvalitetu ugrađenog betona prema Programu kontrole i osiguranja kakvoće. Betonsku ogradu izraditi od betona klase C35/45, XC4, XS1, XF4. Obračun se vrši po m' postavljene ograde.
| UKUPNO | m' | 26 |  | 0
G-6. | PVC cijevi za prolaz instalacija
Dobava i ugradba PVC cijevi 4Ø110 mm za prolaz instalacija na raznim mjestima. Cijevi je potrebno solidno učvrstiti kako ne bi došlo do promjene položaja prilikom betoniranja, a krajeve zaštititi od ulaska betona. Točan položaj cijevi odrediti će nadzorni inženjer. U jediničnu cijenu uračunata je nabava, dobava i ugradnja cijevi sa svim pomoćnim radovima Obačun po m' ugrađene cijevi.
| UKUPNO | m' | 720 |  | 0
G-7. | OKNA
Dobava i doprema do deponije, koju odredi Investitor, lijevanoželjeznog poklopca s okvirom, dimenzija 1,0x1,0 m, nosivosti 400,0 kN. Poklopac se ugrađuje na okna. Cijenom stavke su obuhvaćeni svi potrebni radovi, materijali, pomagala i transporti za kompletnu izvedbu rada. Okvire za poklopac i odgovarajuće poklopce dostaviti zajedno. Obračun po 1 dobavljenom poklopcu.
| UKUPNO | kom | 7 |  | 0
G | OSTALI RADOVI - UKUPNO |  |  |  | 0
REKAPITULACIJA
A) | ZAJEDNIČKE STAVKE |  |  |  | 0
B) | ZEMLJANI RADOVI |  |  |  | 0
C) | RUŠENJE |  |  |  | 0
D) | BETONSKI I ARMIRANOBETONSKI RADOVI |  |  |  | 0
E) | ČELIČNI RADOVI |  |  |  | 0
F) | KOLNIČKA KONSTRUKCIJA |  |  |  | 0
G) | OSTALI RADOVI |  |  |  | 0
| SVEUKUPNO: |  |  |  | 0
U cijenu nije uračunat PDV
Rijeka, Siječanj 2020.
PROJEKTANT:
KRUNO FAFANĐEL, dipl.ing.građ.

## 5.ZAJEDNIČKO OB 3
OBALA 3 Opće napomene : a) TEHNIČKI OPIS iz ovog projekta sastavni je dio opisa stavaka troškovnika te je u istoj mjeri obvezan za izvođenje. b) Prilikom izvođenja radova izvođači su dužni pridržavati se odredaba i postupaka koji su propisani važećim standardima. c) Jedinične cijene za pojedine vrste radova sadrže i sve posredne troškove, koji nisu iskazani u troškovniku, ali su nužni za izvršenje radova predviđenih projektom, kao što su na primjer razni radovi u vezi s organizacijom i uređenjem gradilišta prije početka gradnje i nakon dovršenja gradnje, uređenje prostora gdje je izvoditelj imao gradilišne barake, strojeve i materijal itd. (čišćenje gradilišta te dovođenje okoliša u prijašnje stanje). d) Količine radova, koje se nakon dovršenja objekta ne mogu provjeriti izmjerom, moraju se upisati u građevinski dnevnik, a nadzorni inženjer i izvoditelj radova ih potvrđuju svojim potpisom. e) Količine radova iskazane u dokaznici mjera odnosno u ovom troškovniku obračunate su na osnovu idealnih mjera iz nacrta. Svako odstupanje ili potrebne eventualne promjene odnosno dopune projektne dokumentacije donose ili odobravaju sporazumno projektant, nadzorni inženjer i izvoditelj radova. f) Promjene mogu biti uzete u obzir kod privremenog ili konačnog obračuna izvršenih radova samo ukoliko su upisane u građevinski dnevnik ili su izrađeni posebni dijelovi elaborata koji su ovjereni potpisom projektanta, nadzornog inženjera, odnosno odlukom investitora. g) Višeradnje i manjeradnje po ugovorenim stavkama zaračunati će se po istim osnovnim cijenama iz troškovnika. h) Opisi pojedinih stavaka troškovnika dopunjuju se sa PROGRAMOM KONTROLE I OSIGURANJA KAKVOĆE.
ZAJEDNIČKE STAVKE
| opis radova | jedinica | količina | jedinična cijena | ukupna cijena (kuna)
A-1. | MOBILIZACIJA I DEMOBILIZACIJA OPREME I PRIPREMA GRADILIŠTA
Mobilizacija i demobilizacija opreme i priprema gradilišta.
Izvedbeni projekt obale 3 sadrži:
Tekstualni dio: tehnički opis, program kontrole i kvalitete, tehnološki dio gradnje, statički proračun djelova građevine, troškovnik.
Nacrtni dio: glavnu situaciju, situaciju iskolčenja, situaciju faznosti gradnje, situaciju iskopa, uzdužne presjeke, poprečne presjeke, oplatne planove svih betonskih elemenata, armaturne planove svih AB elemenata.
Izvedbeni projekt: radionički nacrt rampa i pasarela, radionički nacrt polera i privezne opreme, radionički nacrt odbojnika
detalji preklapanja instalacija
detalji okna
Izvedbeni projekt mora biti u skladu sa glavnim projektom i ovjeren od projektanta.
Privremeni rad luke za kontrolu nosivosti:
Privremeni rad se primjenjuje prije uporabne dozvole u skladu sa maritimnom studijom, te kontrola geodetskih referentnih točaka gata, rampi i platoa terminala. Posebno se vrši kontrola deformacije odbojnika u toku pristajanja plovila pri određenim režimima uplovljavanja i pristajanja. Privremeni rad se propisuje u trajanju od 6 mjeseci s geodetskom izmjerom nakon svakog mjeseca.
br mjerenja: 4
|  | paušal | 1 |  | 0
A-2. | GEODETSKI RADOVI
Iskolčenje trase neposredno prije početka radova u koordinatnom sustavu GPS izmjere, uspostava operativnih poligona uz trasu sa osiguranjem točaka preko kojih se na najpogodniji način vodi izvođenje radova prema projektiranim elementima, usklađeno s ostalim budućim komunalnim instalacijama. Odnosno s potrebnim stacioniranjem svih važnijih točaka, tj. nabijanjem kolčića za oznaku trase i tablica s upisanim brojem poligona točke, te obvezom predaje skica iskolčenja s osiguranjima svih tjemena i visinskih točaka nadzornom inženjeru. Stavkom se obuhvaća snimanje uzdužnog profila i karakterističnih poprečnih presjeka na mjestima promjene trase, računanje podataka, kotiranje i iscrtavanje, te sav potreban materijal za obilježavanje trase cjevovoda. U cijenu ulazi sav potrebni materijal i radna snaga.
Iskolčenje trase, uspostava operativnih poligona uz trasu sa osiguranjem točaka preko kojih se na najpogodniji način vodi izvođenje pojedinih faza radova prema projektiranim elementima, usklađeno s ostalim komunalnim instalacijama, detaljna izvedba. U cijenu ulazi sav potrebni materijal i radna snaga. Obračun po m`
Izrada geodetskog elaborata izvedenog stanja objekta, sa svim elementima koji su obvezni prema propisima o katastru, radi unošenja izgrađene građevine u katastarski plan kao i sukladno Zakonu o gradnji i posebnim propisima. Snimanje građevine se obavlja neposredno nakon završetka gradnje. Elaborati moraju biti ovjereni od nadležnog katastarskog ureda, te predani investitoru, u cjelovitom kartiranom (5 primjeraka) i digitalnom obliku, (od kojih 2 treba predati nadležnom komunalnom društvu, te isto tako i u digitalnom obliku za računalo. Elaborat mora biti izrađen u apsolutnim koordinatama (x,y,z).
NAPOMENA: za početak radova iskolčenje mora biti kontrolirano po nadzornom inženjeru - uz upis u dnevnik. Za ovo početno iskolčenje, kao i kasnije kontrole pozicije - potrebne instrumente i potrebne radnike osigurava izvoditelj u okviru ove stavke radova
| Iskolčenje | m2 | 2209 |  | 0
A-3. | IZRADA DOKUMENTACIJE ZA TEHNIČKI PREGLED
Izrada dokumentacije izvedenog stanja
Dokumentaciju pregledava nadzor i projektant te se evidentiraju sve promjene koje nisu u skladu sa glavnim projektom
Projekt izvedenog stanja
Obuhvaća izmjenu i dopunu glavnog projekta te provođenje.
U jediničnu cijenu spada sav rad na ovjeri nadzora i projektanta te svi troškovi vođenja postupka na izmjeni i dopuni glavnog projekta.
|  | paušal | 1 |  | 0
A | ZAJEDNIČKE STAVKE UKUPNO |  |  |  | 0

## 6. OBALA 3
| opis radova | jedinica | količina | jedinična cijena (kuna) | ukupna cijena (kuna)
B | ZEMLJANI RADOVI
B-1. | PODMORSKI ISKOP MARINSKOG SEDIMENTA DO DUBINE OD -4,00 do -8,00.
Iskop se radi sa kopna. Dubine mora na lokacijama iskopa su od cca -4,00 do -8,00 m. Iskop se izvodi prema profilima u projektu u nagibu 1:1,5. Način iskopa treba podesiti tako da se dobiju pravilni pokosi odnosno da se onemogući naknadno prirodno urušavanje. Tolerancija iskopa ±20,00 cm. U cijenu je uračunat iskop bagerom sa kopna, odvoz deponiju na lokaciju koju odredi investitor. U jediničnoj cijeni sadržan sav potreban materijal i rad na iskopu i deponiranju materijala na mjesto prema odredbi nadzornog inženjera te sva pripomoć ronioca i troškovi plovnog objekta ukoliko je potreban. Obračun se vrši prema kubaturi dobivenoj snimanjem profila prije i nakon dovršenja radova s tim da se prekopane količine u odnosu na idealne profile ne priznaju. U cijenu uračunata sva kontrolna ispitivanja prema danom programu osiguranja i kontrole kakvoće.
| UKUPNO | m3 | 192 |  | 0
B-2. | PODMORSKI ISKOP STIJENE DO DUBINE OD -4,00 do -8,00.
Iskop se radi sa kopna. Dubine mora na lokacijama iskopa su od cca -4,00 do -8,00 m. Iskop se izvodi prema profilima u projektu u nagibu 5:1. Način iskopa treba podesiti tako da se dobiju pravilni pokosi odnosno da se onemogući naknadno prirodno urušavanje. Tolerancija iskopa ±20,00 cm. Sav iskopani materijal se koristi za ugradnju u nasip prema profilima u projektu za obale 1 i 2. U cijenu je uračunat iskop bagerom sa kopna, odvoz na privremenu deponiju do ponovne ugradnje unutar trajektnog terminala neposredno uz obalu 3. U jediničnoj cijeni sadržan sav potreban materijal i rad na iskopu i deponiranju stijenskog materijala na mjesto prema odredbi nadzornog inženjera te sva pripomoć ronioca i troškovi plovnog objekta ukoliko je potreban. Obračun se vrši prema kubaturi dobivenoj snimanjem profila prije i nakon dovršenja radova s tim da se prekopane količine u odnosu na idealne profile ne priznaju. U cijenu uračunata sva kontrolna ispitivanja prema danom programu osiguranja i kontrole kakvoće.
| UKUPNO | m3 | 8000 |  | 0
B-3. | NADMORSKI ISKOP STIJENE
Nadmorski iskop postojećeg terena. Iskop se radi s kopna od kote ±0,00 m do kote +6,50 prema profilima u projektu u nagibu 5:1. Način iskopa treba podesiti tako da se dobiju pravilni pokosi odnosno da se onemogući naknadno prirodno urušavanje. Gornja ploha nasipa mora biti ravna sa tolerancijom ±5,00 cm. Sav iskopani materijal se koristi za ugradnju u nasip prema profilima u projektu za obale 1 i 2. U cijenu je uračunat iskop bagerom sa kopna, odvoz na privremenu deponiju do ponovne ugradnje unutar trajektnog terminala. U jediničnoj cijeni sadržan sav potreban materijal i rad na iskopu i deponiranju stijenskog materijala na mjesto prema odredbi nadzornog inženjera. Obračun se vrši prema kubaturi dobivenoj snimanjem profila prije i nakon dovršenja radova s tim da se prekopane količine u odnosu na idealne profile ne priznaju. U cijenu uračunata sva kontrolna ispitivanja prema danom programu osiguranja i kontrole kakvoće.
| UKUPNO | m3 | 3225 |  | 0
B-4. | SEPARACIJA MATERIJALA IZ ISKOPA
| Separacija materijala iz podmorskog i nadmorskog iskopa. Sav materijal iz iskopa se separira u frakcije 1-100 kg, 0,3-1,0 t i 1,0-3,0 t i deponira na za to predviđeno mjesto unutar trajektnog terminala. Masa kamena od 1 do 100 kg može biti s maksimalno 5% finih čestica manjih od 0,074 mm. Masa kamena od 0,3 do 1,0 t može biti s maksimalno 5% finih čestica manjih od 0,074 mm.Masa kamena od 1 do 3 t može biti s maksimalno 5% finih čestica manjih od 0,074 mm. Obračun po m3 iskopanog materijala u zbijenom stanju na osnovu snimka prije i poslije iskopa. |  | 11225 |  | 0
| Sortiranje i deponiranje po frakcijama 1-100 kg , 0,3-1,0 t i 1-3,0 t na platou |  | 11225 |  | 0
| UKUPNO | m3 |  |  | 0
B-5. | OPĆI KAMENI NASIP od 1 do 100 kg.
Izrada općeg kamenog nasipa pod morem i nad morem. Nasip konstrukcije gradi se nasipavanjem s kopna, nasipavanjem sa čela kamionima, a razastiranje uz pomoć buldozera. Pokos se radi u nagibu 1:1,5. Opći kameni nasip mora biti čisti materijal, koji ne sadrži zemlju. Masa kamena od 1 do 100 kg sa maksimalno 5% finih čestica manjih od 0,074 mm. U jediničnoj cijeni obračunat sav rad i materijal na dobavi i ugradbi općeg kamenog nasipa, svi troškovi mehanizacije za ugradnju, planiranje i sabijanje slojeva iznad mora. Obračun po m3 izrađenog nasipa od općeg kamenog materijala u zbijenom stanju na osnovu snimka prije i poslije ugradnje. U cijenu uračunata sva kontrolna ispitivanja prema danom programu osiguranja i kontrole kakvoće.
| UKUPNO | m3 | 10500 |  | 0
B-6. | IZRADA SEKUNDARNOG ZAŠTITNOG SLOJA (FILTER SLOJA) POKOSA NASIPA U SLOJU OD 150 cm KAMENOM TEŽINE od 0,3 do 1,0 t.
Izrada filterskog sloja između prethodno izrađenog nasipa i školjere. Nasip je dio konstrukcije obalozaštite i izrađuje se u debljini od 1,50 m. Stavka obuhvaća obradu kamenog materijala, transport i ugradnju kamena granulacije 300 – 1000 kg u nagibu 1:1,5 do dubine -4,00 m (-5,50 m). Sekundarni zaštitni sloj ugrađuje se strojno, grajferom ili rovokopačem, u kampadama nakon završetka općeg kamenog nasipa. Kameni materijal nalazi se na prethodno predviđenom mjestu. Masa kamena od 0,3 do 1,0 t sa maksimalno 5% finih čestica manjih od 0,074 mm. U jediničnoj cijeni obračunat sav rad i materijal na dobavi, dopremi, ugradnji zaštitnog sloja. Obračun po m3 izrađenog nasipa od općeg kamenog materijala u zbijenom stanju na osnovu snimka prije i poslije ugradnje. U cijenu uračunata sva kontrolna ispitivanja prema danom programu osiguranja i kontrole kakvoće.
| UKUPNO | m3 | 1650 |  | 0
B-7. | IZRADA ŠKOLJERE PRIMARNOG ZAŠTITNOG SLOJA POKOSA NASIPA U SLOJU OD 200 cm KAMENOM TEŽINE od 1 do 3 t.
Stavka obuhvaća obradu kamenog materijala, transport i ugradnju kamena granulacije 1 – 3 t u sloju od 200 cm te nagibu 1:1,5 do dubine -4,00 m (-5,50 m). Primarni zaštitni sloj ugrađuje se strojno, grajferom ili rovokopačem. Kameni materijal nalazi se na prethodno predviđenom mjestu. Masa kamena od 1,0 do 3,0 t sa maksimalno 5% finih čestica manjih od 0,074 mm. Svaki pojedini kamen mora biti stabilno položen i uglavljen. Zahtijevana točnost ugradnje je –0,00 do +0,50 m od projektiranih profila. U jediničnoj cijeni obračunat sav rad i materijal na dobavi, doprem i ugradnji školjere. Obračun po m3 izrađenog nasipa od općeg kamenog materijala u zbijenom stanju na osnovu snimka prije i poslije ugradnje. U cijenu uračunata sva kontrolna ispitivanja prema danom programu osiguranja i kontrole kakvoće.
| UKUPNO | m3 | 2780 |  | 0
B-8. | IZRADA FILTER SLOJA TE FINO PLANIRANJE GORNJE PLOHE NA MJESTU TEMELJENJA UTVRDICA TUCANIKOM (d=20 cm; ∅32- ∅ 64) TOLERANCIJOM +3,00 cm.
Ploha se priprema u kampadama prikazanim na situaciji. Jedinična cijena sadrži: nabavu, dobavu materijala, ugradnju, grubo planiranje i sve troškove ispitivanja materijala. Obračun po m3 izrađenog nasipa od općeg kamenog materijala u zbijenom stanju na osnovu snimka prije i poslije ugradnje.
| UKUPNO | m3 | 54 |  | 0
B-9. | ISKOP ROVA NA POSTOJEĆOJ ASFALTNOJ KONSTRUKCIJI ZA POLAGANJE ENERGETSKOG KANALA
Kombinirani ručni i strojni iskop rova za polaganje cjevovoda u IV i V kategoriji tla, sa odvozom na privremenu deponiju gradilišta. Dubina kanala iznosi 1,0 m, a širina 0,50 m. Za karakteristični presjek rova uzet je pravokutni presjek rova koji će se kao idealni presjek koristiti za obračun radova. Stranice iskopa zasjeći vertikalno, odnosno u nagibu 4:1-5:1, a iskopani materijal odvesti, na privremenu deponiju gradilišta, te će se dio materijala iskoristiti prilikom zatrpavanja. Dno kanala isplanirati s točnošću +/- 3 cm. Uključen potreban iskop za izradu energetskog kanala, te sva potrebna produbljenja i proširenja kanala na mjestima izrade okana. Za karakteristični obračunski presjek proširenja rova uzet je pravokutni presjek 50,0x100,0 cm, a na mjestima okna iskop dimenzija 150,0x150,0x100,0 cm, koji će se kao idealni presjek koristiti za obračun radova. Sva proširenja i produbljenja koja nastanu uslijed neravnomjernosti iskopa ili kao posljedica zarušavanja neće se obračunati već moraju biti uračunati u jediničnu cijenu iskopa. Jedinična cijena stavke uključuje sav potreban rad i materijal za kompletnu izvedbu iskopa, sa odvozom na privremenu deponiju gradilišta. Obračun po m3 iskopanog materijala.
| UKUPNO | m3 | 36 |  | 0
B-10. | ISKOP ROVA U KAMENOM NASIPU NOVOG PLATOA ZA POLAGANJE ENERGETSKOG KANALA
Kombinirani ručni i strojni iskop rova za polaganje cjevovoda u IV i V kategoriji tla, sa odvozom na privremenu deponiju gradilišta. Dubina kanala iznosi 1,0 m, a širina 0,50 m. Za karakteristični presjek rova uzet je pravokutni presjek rova koji će se kao idealni presjek koristiti za obračun radova. Stranice iskopa zasjeći vertikalno, odnosno u nagibu 4:1-5:1, a iskopani materijal odvesti, na privremenu deponiju gradilišta, te će se dio materijala iskoristiti prilikom zatrpavanja. Dno kanala isplanirati s točnošću +/- 3 cm. Uključen potreban iskop za izradu energetskog kanala, te sva potrebna produbljenja i proširenja kanala na mjestima izrade okana. Za karakteristični obračunski presjek proširenja rova uzet je pravokutni presjek 50,0x100,0 cm, a na mjestima okna iskop dimenzija 150,0x150,0x100,0 cm, koji će se kao idealni presjek koristiti za obračun radova. Sva proširenja i produbljenja koja nastanu uslijed neravnomjernosti iskopa ili kao posljedica zarušavanja neće se obračunati već moraju biti uračunati u jediničnu cijenu iskopa. Jedinična cijena stavke uključuje sav potreban rad i materijal za kompletnu izvedbu iskopa, sa odvozom na privremenu deponiju gradilišta. Obračun po m3 iskopanog materijala.
| UKUPNO | m3 | 157.25 |  | 0
B-11. | IZRADA POSTELJICE ZA POLAGANJE CIJEVI U ENERGETSKI KANAL
Posteljica se radi od kamenog materijala zrna φ6-12 mm. Posteljica se radi u dva sloja i to u sloju od 30,0 cm prije polaganja PEHD cijevi i nakon polaganja cijevi u sloju od 40,0 cm. Ukupna dužina kanala iznosi cca 175,0 m. Obračunski poprečni presjek nasipa je 50,0x70,0 cm. Jedinična cijena stavke uključuje dobavu, dopremu i ugradnju sa svim pratećim manipulacijama. Obračun po m3 materijala.
| UKUPNO | m3 | 62 |  | 0
B-12. | ZATRPAVANJE ENERGETSKOG KANALA U SLOJU OD 30,0 cm
Zatrpavanje kanala u sloju 30,0 cm sa kamenim materijalom zrna od 10-36 mm. Ukupna dužina kanala iznosi cca 175,0 m. Obračunski poprečni presjek je 30,0x50,0 cm. Jedinična cijena stavke uključuje dobavu, dopremu i ugradnju sa svim pratećim manipulacijama. Obračun po m3 materijala.
| UKUPNO | m3 | 27 |  | 0
B | ZEMLJANI RADOVI-UKUPNO |  |  |  | 0
C | RUŠENJE
C-1. | RUŠENJE NADMORSKOG I PODMORSKOG DIJELA POSTOJEĆE UTVRDICE I DIJELA OBALE
Ruši se postojeća utvrdica i dio postojeće obale površine cca 1100,0 m2 radi uklapanja nove rampe i obale. Rušenje se izvodi do kote postojećeg terena. Nadmorski dio vrha obale koji se ruši, sastoji se od armiranog betona. Na postojećoj obali prethodno je potrebno demontirati svu opremu. Rušenje vrha obale izvodi se rezanjem prema detaljima iz projekta na mjestu ležaja ploče i greda te razgradnja serklaža obalnih zidova (mehaničko razbijanje) uz prethodno oslobađanje dijelova betona. Rušenje se mora započeti sa jedne strane. Sav materijal odvozi se na isto mjesto gdje se odvozi materijal iz iskopa i koristi se za ponovnu ugradnju. U jediničnoj cijeni obračunat sav rad i materijal na rušenju, usitnjavanju, utovaru, transportu i deponiranju iskopanog materijala (beton, armirani beton). Pretpostavka je da se odvoz iskopanog materijala organizira pomoću kamiona, odvozom na dopuštenu deponiju. Poziciju deponije određuje Investitor. Obračun po m3 srušenog i iskopanog materijala u kompaktnom stanju (rastresitost uzeti u obzir pri formiranju jedinične cijene), temeljem snimke prije i poslije rušenja.
| UKUPNO | m3 | 1380 |  | 0
C | RUŠENJE-UKUPNO |  |  |  | 0
D | BETONSKI I ARMIRANOBETONSKI RADOVI
UTVRDICE U MORU 10 KOM
D-1. | PODMORSKO BETONIRANJE TEMELJA UTVRDICA NA LICU MJESTA U PROJEKTIRANIM DIMENZIJAMA, KLASA BETONA C30/37
Podmorski dio temelja utvrdice izvodi se betoniranjem kontraktorskim postupkom “in situ” u podmorskoj oplati prema uzdužnim i poprečnim profilima iz projekta uz nadvišenje za debljinu ispranog gornjeg sloja betona, koji se odmah odstranjuje i izvodi fino poravnanje sa tolerancijom ±1,0 cm. Prilikom ugradnje betona klase C30/37 ne dozvoljavaju se prekidi betoniranja po visini sekcije, pa je izvoditelj dužan osigurati rezervne kapacitete u slučaju kvara mehanizacije i bilo kakvih zastoja. Za vrijeme gradnje dokazati kvalitetu ugrađenog betona prema Programu kontrole i osiguranja kakvoće. Granulometrijski sastav agregata treba odrediti tako da se dobiju što kompaktniji i nepropusniji beton, odnosno frakcionirani agregat gdje krupunoća zrna ne prelazi 16 mm. Sva potrebna ispitivanja betona vršiti će izvođač o svom trošku u jednom od zavoda za ispitivanje materijala. Beton C30/37, spravljen u svemu prema projektu i datim specifikacijama.
UT 1 | Temelj bloka 8x8x1 m
UT 2 | Temelj bloka 8x8x1,50 m
UT 3 | Temelj bloka 8x8x1,50 m
U jediničnu cijenu ove stavke obuhvaćena je dobava, priprema, transport do mjesta ugradbe, ugradnja i obrada betona, oplate, kao i svi troškovi izrade, njega i zaštita betona, postavljanja učvršćivanja, demontiranja i premještanja oplate, ugradba pvc cijevi za vertikalnu vezu među elementima. Obračun je prema m3 betona i m2 oplate.
|  | m3 beton | 256 |  | 0
|  | m2 oplata | 128 |  | 0
| UKUPNO |  |  |  | 0
D-2. | IZRADA MONTAŽNIH NEARMIRANIH BETONSKIH ELEMENATA UTVRDICA U PROJEKTIRANIM DIMENZIJAMA, KLASA BETONA C30/37
Izrada armiranobetonskih montažnih elemenata u projektiranim dimenzijama u betonu C30/37 (montažni elementi obale) i specifikacijama o sastavu, pripremi i ugradnji betona, njegovanju gotovih elemenata, njihovoj manipulaciji te međutransporti prije ugradnje. Sva potrebna ispitivanja betona vršiti će izvođač o svom trošku u jednom od zavoda za ispitivanje materijala. Beton C30/37, spravljen u svemu prema projektu i datim specifikacijama. Prije ugradnje potrebno je ispitati beton na vodonepropusnost (vodonepropusnost V-30 mm). Ova stavka uključuje rad, sve materijale, oplatu, tehnička pomagala i strojeve na izradi betonskih elemenata i pribor za dizanje (armaturna mreža, kuke,..). Konstruktivni dio oplate mora biti izrađen od čeličnih profila, prije izrade oplate potrebno je da nadzorni inženjer i projektant odobri konstrukciju oplate.
UT 1 | Montažni element 4x2x1,05 m komada 16 težine 20,16 tona/komadu. Za montažu 322,56 tona
UT 2 | Montažni element 4x2x1,05 m komada 16 težine 20,16 tona/komadu. Za montažu 322,56 tona
UT 3 | Montažni element 4x2x1,05 m komada 16 težine 20,16 tona/komadu. Za montažu 322,56 tona
UT 4 | Montažni element 4x2x1,05 m komada 16 težine 20,16 tona/komadu. Za montažu 322,56 tona
UT 5 | Montažni element 4x2x1,05 m komada 16 težine 20,16 tona/komadu. Za montažu 322,56 tona
UT 6 | Montažni element 4x2x1,05 m komada 16 težine 20,16 tona/komadu. Za montažu 322,56 tona
UT 7 | Montažni element 4x2x1,05 m komada 16 težine 20,16 tona/komadu. Za montažu 322,56 tona
UT 8 | Montažni element 4x2x1,05 m komada 16 težine 20,16 tona/komadu. Za montažu 322,56 tona
UT 9 | Montažni element 4x2x1,05 m komada 16 težine 20,16 tona/komadu. Za montažu 322,56 tona
UT 10 | Montažni element 4x2x1,05 m komada 20 težine 20,16 tona/komadu. Za montažu 403,20 tona
U jediničnu cijenu ove stavke obuhvaćena je dobava, priprema, transport do mjesta ugradbe, obrada betona, oplate, kao i svi troškovi izrade, njega i zaštita betona, postavljanja učvršćivanja, demontiranja i premještanja oplate. Obračun je prema m3 ugrađenog betona i m2 oplate.
|  | m3 beton | 1322 |  | 0
|  | m2 oplata | 2283 |  | 0
| UKUPNO |  |  |  | 0
D-3. | NADMORSKO BETONIRANJE AB SERKLAŽA 10 UTVRDICA DIM (150x100x600 cm)x2 i (150x100x400 cm)x2 OD KOTE +0,20 DO KOTE +1,70, KLASA BETONA C35/45
Betoniranje u klasi betona C35/45 se izvodi u potrebnoj glatkoj oplati. Granulometrijski sastav agregata treba odrediti tako da se dobiju što kompaktniji i nepropusniji beton, odnosno frakcionirani agregat gdje krupunoća zrna ne prelazi 16 mm. Sastav betona treba osigurati dobar transport svježeg betona, ugradbu i obradu. Prije ugradbe potrebno je ispitati beton na vodonepropusnost V15 mm, a za vrijeme gradnje dokazati kakvoću ugrađenog betona prema Programu kontrole i osiguranja kakvoće iz ovog projekta. Sva potrebna ispitivanja betona vršiti će izvođač o svom trošku u jednom od zavoda za ispitivanje materijala. Ova stavka uključuje rad, sve materijale, oplatu, tehnička pomagala i strojeve na izradi armiranobetonskih elemenata. Konstruktivni dio oplate mora biti izrađen od čeličnih profila, prije izrade oplate potrebno je da nadzorni inženjer i projektant odobri konstrukciju oplate. U jediničnu cijenu ove stavke obuhvaćena je dobava, priprema, transport do mjesta ugradbe, ugradnja i obrada betona, oplate i armature, kao i svi troškovi izrade, njega i zaštita betona, postavljanja učvršćivanja, demontiranja i premiještanja oplate. Obračun po m3 ugrađenenog betona, kg armature i m2 oplate.
|  | m3 beton | 300 |  | 0
|  | kg armatura | 24000 |  | 0
|  | m2 oplata | 600 |  | 0
| UKUPNO |  |  |  | 0
D-4. | NADMORSKO BETONIRANJE AB SERKLAŽA UTVRDICA 4,0x4,0x1,50 m, KLASA BETONA C35/45
Betoniranje horizntalnih serklaža utvrdica izvodi se u potrebnoj glatkoj oplati. Prilikom ugradnje betona klase C35/45 u pojedinu sekciju ne dozvoljavaju se prekidi betoniranja, pa je izvođač dužan osigurati rezervne kapacitete u slučaju kvara mehanizacije i bilo kakvih zastoja. Granulometrijski sastav agregata treba odrediti tako da se dobiju što kompaktniji i nepropusniji beton, odnosno frakcionirani agregat gdje krupunoća zrna ne prelazi 16 mm. Sastav betona treba osigurati dobar transport svježeg betona, ugradbu i obradu. Prije ugradbe potrebno je ispitati beton na vodonepropusnost (vodonepropusnost V-15 mm), a za vrijeme gradnje dokazati kakvoću ugrađenog betona prema Programu kontrole i osiguranja kakvoće iz ovog projekta. Sva potrebna ispitivanja betona vršiti će izvođač o svom trošku u jednom od zavoda za ispitivanje materijala. U jediničnu cijenu ove stavke obuhvaćena je priprema betona, transport do mjesta ugradbe, ugradnja i obrada te njega i zaštita betona, kao i troškovi izrade, postavljanja učvršćivanja, demontiranja i premiještanja oplate. Obračun po m3 ugrađenenog betona i kg armature.
|  | m3 beton | 240 |  | 0
|  | kg armatura | 19200 |  | 0
| UKUPNO |  |  |  | 0
D-5. | AB PLOČA NA LICU MJESTA d=30 cm, KLASA BETONA C35/45
Betoniranje se izvodi u potrebnoj glatkoj oplati. Prilikom ugradnje betona u pojedinu sekciju ne dozvoljavaju se prekidi betoniranja, pa je izvođač dužan osigurati rezervne kapacitete u slučaju kvara mehanizacije i bilo kakvih zastoja. Granulometrijski sastav agregata treba odrediti tako da se dobiju što kompaktniji i nepropusniji beton, odnosno frakcionirani agregat gdje krupunoća zrna ne prelazi 16 mm. Sastav betona treba osigurati dobar transport svježeg betona, ugradbu i obradu. Prije ugradbe potrebno je ispitati beton na vodonepropusnost (vodonepropusnost V-15 mm), a za vrijeme gradnje dokazati kakvoću ugrađenog betona prema Programu kontrole i osiguranja kakvoće iz ovog projekta. Sva potrebna ispitivanja betona vršiti će izvođač o svom trošku u jednom od zavoda za ispitivanje materijala. U jediničnu cijenu ove stavke obuhvaćena je priprema betona, transport do mjesta ugradnje, ugradnja i obrada te njega i zaštita betona, kao i troškovi izrade, postavljanja učvršćivanja, demontiranja i prebacivanje oplate. Obračun po m3 ugrađenog betona, kg armature i m2 oplate.
|  | m3 beton | 108 |  | 0
|  | kg armatura | 10800 |  | 0
|  | m2 oplata | 72 |  | 0
| UKUPNO |  |  |  | 0
D-6. | PODMORSKO BETONIRANJE KONTRAKTOROM AB VERTIKALNIH ČVOROVA UTVRDICA Ø40 i 200x200 cm, KLASA BETONA C30/37
Izrada AB vertikalne veze između montažnih nearmiranih betonskih elemenata utvrdice gata u projektiranim dimenzijama u betonu C30/37 i specifikacijama o sastavu, pripremi i ugradnji betona. Beton se ugrađuje nakon postavljanja vertikalne armature u unaprijed predviđene otvore u montažnim elementima gata dimmenzije rupa iznosi jedna rupa 200x200 cm i četiri rupe Ø40. Vertikalna veza betonira se kontraktorom, završni sloj betona mora se odstraniti do zdravog betona.Granulometrijski sastav agregata treba odrediti tako da se dobiju što kompaktniji i nepropusniji beton, odnosno frakcionirani agregat gdje krupunoća zrna ne prelazi 16 mm. Sastav betona treba osigurati dobar transport svježeg betona, ugradbu i obradu. Prije ugradbe potrebno je ispitati beton na vodonepropusnost (vodonepropusnost V-15 mm), a za vrijeme gradnje dokazati kakvoću ugrađenog betona prema Programu kontrole i osiguranja kakvoće iz ovog projekta. Sva potrebna ispitivanja betona vršiti će izvođač o svom trošku u jednom od zavoda za ispitivanje materijala. Ova stavka uključuje rad, sve materijale, oplatu, tehnička pomagala i strojeve na izradi armiranobetonskih elemenata. Konstruktivni dio oplate mora biti izrađen od čeličnih profila, prije izrade oplate potrebno je da nadzorni inženjer i projektant odobri konstrukciju oplate. Stavka podrazumijeva da su elementi deponirani u obalnom pojasu i na dohvatu plovnog objekta ili sa kopna, neovisno o mjestu izrade istih. U jediničnu cijenu ove stavke obuhvaćena je dobava, priprema, transport do mjesta ugradbe, ugradnja i obrada betona, oplate i armature, kao i svi troškovi izrade, njega i zaštita betona, postavljanja učvršćivanja, demontiranja i premiještanja oplate. Obračun prema m3 ugrađenog betona i kg armature.
|  | m3 beton | 195.85 |  | 0
|  | kg armatura | 8813.25 |  | 0
| UKUPNO |  |  |  | 0
UTVRDICE RAMPE 4 KOMADA
D-7. | PODMORSKO BETONIRANJE TEMELJA UTVRDICA NA LICU MJESTA U PROJEKTIRANIM DIMENZIJAMA, KLASA BETONA C30/37
Podmorski dio temelja utvrdice izvodi se betoniranjem kontraktorskim postupkom “in situ” u podmorskoj oplati prema uzdužnim i poprečnim profilima iz projekta uz nadvišenje za debljinu ispranog gornjeg sloja betona, koji se odmah odstranjuje i izvodi fino poravnanje sa tolerancijom ±1,0 cm. Prilikom ugradnje betona klase C30/37 ne dozvoljavaju se prekidi betoniranja po visini sekcije, pa je izvoditelj dužan osigurati rezervne kapacitete u slučaju kvara mehanizacije i bilo kakvih zastoja. Za vrijeme gradnje dokazati kvalitetu ugrađenog betona prema Programu kontrole i osiguranja kakvoće. Granulometrijski sastav agregata treba odrediti tako da se dobiju što kompaktniji i nepropusniji beton, odnosno frakcionirani agregat gdje krupunoća zrna ne prelazi 16 mm. Sva potrebna ispitivanja betona vršiti će izvođač o svom trošku u jednom od zavoda za ispitivanje materijala. Beton C30/37, spravljen u svemu prema projektu i datim specifikacijama.
Temelj bloka 4x8x1,0 m komada 4
U jediničnu cijenu ove stavke obuhvaćena je dobava, priprema, transport do mjesta ugradbe, ugradnja i obrada betona, oplate, kao i svi troškovi izrade, njega i zaštita betona, postavljanja učvršćivanja, demontiranja i premještanja oplate, ugradba pvc cijevi za vertikalnu vezu među elementima. Obračun je prema m3 betona i m2 oplate.
|  | m3 beton | 128 |  | 0
|  | m2 oplata | 96 |  | 0
| UKUPNO |  |  |  | 0
D-8. | IZRADA I UGRADNJA MONTAŽNIH NEARMIRANIH BETONSKIH ELEMENATA UTVRDICA U PROJEKTIRANIM DIMENZIJAMA, KLASA BETONA C30/37
Izrada armiranobetonskih montažnih elemenata u projektiranim dimenzijama u betonu C30/37 (montažni elementi obale) i specifikacijama o sastavu, pripremi i ugradnji betona, njegovanju gotovih elemenata, njihovoj manipulaciji te međutransporti prije ugradnje. Sva potrebna ispitivanja betona vršiti će izvođač o svom trošku u jednom od zavoda za ispitivanje materijala. Beton C30/37, spravljen u svemu prema projektu i datim specifikacijama. Blokovi se konstruktivno armiraju mrežama u gornjoj i donjoj zoni. Prije ugradnje potrebno je ispitati beton na vodonepropusnost (vodonepropusnost V-15 mm). Ova stavka uključuje rad, sve materijale, oplatu, tehnička pomagala i strojeve na izradi armiranobetonskih elemenata i pribor za dizanje (armaturna mreža, kuke,..). Konstruktivni dio oplate mora biti izrađen od čeličnih profila, prije izrade oplate potrebno je da nadzorni inženjer i projektant odobri konstrukciju oplate. Granulometrijski sastav agregata treba odrediti tako da se dobije što kompaktniji i nepropusniji beton, odnosno frakcionirani agregat gdje krupnoća zrna ne prelazi 16 mm. Sva potrebna ispitivanja betona vršiti će izvođač o svom trošku u jednom od zavoda za ispitivanje materijala. Beton C30/37, spravljen u svemu prema projektu i datim specifikacijama.
Montažni element 2,0x4,50x1,05 m komada 17 22,68 tona/komadu. Za montažu 385,56 tona.
Montažni element 2,0x1,50x1,05 m komada 17 7,56 tona/komadu. Za montažu 128,52 tona.
U jediničnu cijenu ove stavke obuhvaćena je dobava, priprema, transport do mjesta ugradbe, ugradnja na pozicije utvrdica i obrada betona, oplate, kao i svi troškovi izrade, njega i zaštita betona, postavljanja učvršćivanja, demontiranja i premještanja oplate. Obračun je prema m3 betona i m2 oplate.
|  | m3 beton | 191.49 |  | 0
|  | m2 oplata | 711.79 |  | 0
| UKUPNO |  |  |  | 0
D-9. | PODMORSKO BETONIRANJE KONTRAKTOROM AB VERTIKALNIH ČVOROVA UTVRDICA RAMPI Ø45 cm, KLASA BETONA C30/37
Izrada AB vertikalne veze između montažnih nearmiranih betonskih elemenata utvrdice u projektiranim dimenzijama u betonu C30/37 i specifikacijama o sastavu, pripremi i ugradnji betona. Beton se ugrađuje nakon postavljanja vertikalne armature u unaprijed predviđene otvore u montažnim elementima gata dimmenzije rupa iznosi jedna rupa 200x200 cm i četiri rupe Ø45. Vertikalna veza betonira se kontraktorom, završni sloj betona mora se odstraniti do zdravog betona.Granulometrijski sastav agregata treba odrediti tako da se dobiju što kompaktniji i nepropusniji beton, odnosno frakcionirani agregat gdje krupunoća zrna ne prelazi 16 mm. Sastav betona treba osigurati dobar transport svježeg betona, ugradbu i obradu. Prije ugradbe potrebno je ispitati beton na vodonepropusnost (vodonepropusnost V-15 mm), a za vrijeme gradnje dokazati kakvoću ugrađenog betona prema Programu kontrole i osiguranja kakvoće iz ovog projekta. Sva potrebna ispitivanja betona vršiti će izvođač o svom trošku u jednom od zavoda za ispitivanje materijala. Ova stavka uključuje rad, sve materijale, oplatu, tehnička pomagala i strojeve na izradi armiranobetonskih elemenata. Konstruktivni dio oplate mora biti izrađen od čeličnih profila, prije izrade oplate potrebno je da nadzorni inženjer i projektant odobri konstrukciju oplate. U jediničnu cijenu ove stavke obuhvaćena je dobava, priprema, transport do mjesta ugradbe, ugradnja i obrada betona, oplate i armature, kao i svi troškovi izrade, njega i zaštita betona, postavljanja učvršćivanja, demontiranja i premiještanja oplate. Obračun po m3 ugrađenog betona i kg armature.
|  | m3 beton | 27.8 |  | 0
|  | kg armatura | 1251 |  | 0
| UKUPNO |  |  |  | 0
D-10. | SERKLAŽ NA UTVRDICAMA, KLASA BETONA C35/45
Betoniranje se izvodi u potrebnoj glatkoj oplati. Prilikom ugradnje betona klase C35/45 u pojedinu sekciju ne dozvoljavaju se prekidi betoniranja, pa je izvođač dužan osigurati rezervne kapacitete u slučaju kvara mehanizacije i bilo kakvih zastoja. Granulometrijski sastav agregata treba odrediti tako da se dobiju što kompaktniji i nepropusniji beton, odnosno frakcionirani agregat gdje krupunoća zrna ne prelazi 16 mm. Sastav betona treba osigurati dobar transport svježeg betona, ugradbu i obradu. Prije ugradbe potrebno je ispitati beton na vodonepropusnost (vodonepropusnost V-15mm), a za vrijeme gradnje dokazati kakvoću ugrađenog betona prema Programu kontrole i osiguranja kakvoće iz ovog projekta. Sva potrebna ispitivanja betona vršiti će izvođač o svom trošku u jednom od zavoda za ispitivanje materijala. U jediničnu cijenu ove stavke obuhvaćena je priprema betona, transport do mjesta ugradnje, ugradnja i obrada te njega i zaštita betona, kao i troškovi izrade, postavljanja učvršćivanja, demontiranja i prebacivanje oplate. Obračun po m3 ugrađenog betona, kg armature i m2 oplate.
|  | m3 beton | 28.88 |  | 0
|  | kg armatura | 1299.6 |  | 0
|  | m2 oplata | 40.32 |  | 0
| UKUPNO |  |  |  | 0
D-11. | BETON PLOČE, KLASA BETONA C35/45
Betoniranje se izvodi u potrebnoj glatkoj oplati. Prilikom ugradnje betona klase C35/45 u pojedinu sekciju ne dozvoljavaju se prekidi betoniranja, pa je izvođač dužan osigurati rezervne kapacitete u slučaju kvara mehanizacije i bilo kakvih zastoja. Granulometrijski sastav agregata treba odrediti tako da se dobiju što kompaktniji i nepropusniji beton, odnosno frakcionirani agregat gdje krupunoća zrna ne prelazi 16 mm. Sastav betona treba osigurati dobar transport svježeg betona, ugradbu i obradu. Prije ugradbe potrebno je ispitati beton na vodonepropusnost (vodonepropusnost V-15 mm), a za vrijeme gradnje dokazati kakvoću ugrađenog betona prema Programu kontrole i osiguranja kakvoće iz ovog projekta. Sva potrebna ispitivanja betona vršiti će izvođač o svom trošku u jednom od zavoda za ispitivanje materijala. U jediničnu cijenu ove stavke obuhvaćena je priprema betona, transport do mjesta ugradnje, ugradnja i obrada te njega i zaštita betona, kao i troškovi izrade, postavljanja učvršćivanja, demontiranja i prebacivanje oplate. Obračun po m3 ugrađenog betona, kg armature i m2 oplate.
|  | m3 beton | 100 |  | 0
|  | kg armatura | 17000 |  | 0
|  | m2 oplata | 16 |  | 0
| UKUPNO |  |  |  | 0
D-12. | AB PREDNAPREGNUTE MONTAŽNE OMNIA PLOČE RAMPE 30x120x460 cm 3 kom I 30x100x460 cm 33 kom U BETONU C35/45
Izrada adheziono prednapregnute omnia ploča u projektiranim dimenzijama u betonu C35/45 i specifikacijama o sastavu, pripremi i ugradnji betona, njegovanju gotovih elemenata, njihovoj manipulaciji i ugradnji u konstrukciju obale. Granulometrijski sastav agregata treba odrediti tako da se dobiju što kompaktniji i nepropusniji beton, odnosno frakcionirani agregat gdje krupunoća zrna ne prelazi 16 mm. Sastav betona treba osigurati dobar transport svježeg betona, ugradbu i obradu. Protokol prednaprezanja te protokol opterećenje na nosaču prema glavnom projektu. Uže za prednaprezanje prema uvjetima iz Programa kontrole i osiguranja kakvoće, oznaka kabela Y1570C-5, broj 1.1350, promjer 5 mm, površina užeta 132,66 mm, sila kod Fm= 173,20 kN, modul elastičnosti E=191 329 N/mm2, užad ukupne dužine L=460 cm, fctm= 3,2 N/mm2, broj užadi 5 komada, sila prednapinjanja 866,0 kN. Prije ugradbe potrebno je ispitati beton na vodonepropusnost (vodonepropusnost V-15 mm), a za vrijeme gradnje dokazati kakvoću ugrađenog betona prema Programu kontrole i osiguranja kakvoće iz ovog projekta. Sva potrebna ispitivanja betona vršiti će izvođač o svom trošku u jednom od zavoda za ispitivanje materijala. Ova stavka uključuje rad, sve materijale, oplatu, tehnička pomagala i strojeve na izradi armiranobetonskih elemenata. Konstruktivni dio oplate mora biti izrađen od čeličnih profila, prije izrade oplate potrebno je da nadzorni inženjer i projektant odobri konstrukciju oplate. U jediničnu cijenu ove stavke obuhvaćena je dobava, priprema, transport do mjesta ugradbe, ugradnja i obrada betona, oplate i armature, kao i svi troškovi izrade, njega i zaštita betona, postavljanja učvršćivanja, demontiranja i premiještanja oplate. Za jednu omnia ploču 100x30x460: oplata=3,36 m2, armatura=120 kg, beton=1,38 m3, užad za prednaprezanje=5x4,60=23,00 m; 5 komada: omnia ploču 120x30x460: oplata=3,48 m2, armatura=120 kg, beton=1,66 m3, užad za prednaprezanje=5x4,60=23,00 m; 5 komada
|  | m' užad | 828 |  | 0
|  | m3 beton | 50.52 |  | 0
|  | kg armatura | 6062.4 |  | 0
|  | m2 oplata | 121.32 |  | 0
| UKUPNO |  |  |  | 0
D-13. | AB PREDNAPREGNUTE GREDE 100x80x675 cm U BETONU C35/45 8 kom
Izrada adheziono prednapregnute grede u projektiranim dimenzijama u betonu C35/45 i specifikacijama o sastavu, pripremi i ugradnji betona, njegovanju gotovih elemenata, njihovoj manipulaciji i ugradnji u konstrukciju obale. Granulometrijski sastav agregata treba odrediti tako da se dobiju što kompaktniji i nepropusniji beton, odnosno frakcionirani agregat gdje krupunoća zrna ne prelazi 16 mm. Sastav betona treba osigurati dobar transport svježeg betona, ugradbu i obradu. Protokol prednaprezanja te protokol opterećenje na nosaču prema glavnom projektu. Uže za prednaprezanje prema uvjetima iz Programa kontrole i osiguranja kakvoće, oznaka kabela Y1570C-5, broj 1.1350, promjer 5 mm, površina užeta 132,66 mm, sila kod Fm= 173,20 kN, modul elastičnosti E=191 329 N/mm2, užad ukupne dužine L=675 cm, fctm= 3,2 N/mm2, broj užadi 5 komada, sila prednapinjanja 866,0 kN. Prije ugradbe potrebno je ispitati beton na vodonepropusnost (vodonepropusnost V-15 mm), a za vrijeme gradnje dokazati kakvoću ugrađenog betona prema Programu kontrole i osiguranja kakvoće iz ovog projekta. Sva potrebna ispitivanja betona vršiti će izvođač o svom trošku u jednom od zavoda za ispitivanje materijala. Ova stavka uključuje rad, sve materijale, oplatu, tehnička pomagala i strojeve na izradi armiranobetonskih elemenata. Konstruktivni dio oplate mora biti izrađen od čeličnih profila, prije izrade oplate potrebno je da nadzorni inženjer i projektant odobri konstrukciju oplate. U jediničnu cijenu ove stavke obuhvaćena je dobava, priprema, transport do mjesta ugradbe, ugradnja i obrada betona, oplate i armature, kao i svi troškovi izrade, njega i zaštita betona, postavljanja učvršćivanja, demontiranja i premiještanja oplate. GREDE 100x80x675: oplata=12,40 m2, armatura=120,0 kg, beton=5,40 m3, užad za prednaprezanje=5x6,75=33,75 m; 5 komada
|  | m' užad | 270 |  | 0
|  | m3 beton | 43.2 |  | 0
|  | kg armatura | 6048 |  | 0
|  | m2 oplata | 100 |  | 0
| UKUPNO |  |  |  | 0
D-14. | BETONIRANJE UTVRDICA ZA MONTAŽU POLERA 5,0x5,0x2,90 m
Betoniranje se izvodi u potrebnoj glatkoj oplati. Granulometrijski sastav agregata treba odrediti tako da se dobiju što kompaktniji i nepropusniji beton, odnosno frakcionirani agregat gdje krupunoća zrna ne prelazi 16 mm. Sastav betona treba osigurati dobar transport svježeg betona, ugradbu i obradu. Prije ugradbe potrebno je ispitati beton na vodonepropusnost (vodonepropusnost V-15 mm), a za vrijeme gradnje dokazati kakvoću ugrađenog betona prema Programu kontrole i osiguranja kakvoće iz ovog projekta. Sva potrebna ispitivanja betona vršiti će izvođač o svom trošku u jednom od zavoda za ispitivanje materijala. Ova stavka uključuje rad, sve materijale, oplatu, tehnička pomagala i strojeve na izradi armiranobetonskih elemenata. Konstruktivni dio oplate mora biti izrađen od čeličnih profila, prije izrade oplate potrebno je da nadzorni inženjer i projektant odobri konstrukciju oplate. U jediničnu cijenu ove stavke obuhvaćena je dobava, priprema, transport do mjesta ugradbe, ugradnja i obrada betona, oplate i armature, kao i svi troškovi izrade, njega i zaštita betona, postavljanja učvršćivanja, demontiranja i premiještanja oplate. Obračun po m3 ugrađenenog betona, kg armature i m2 oplate.
|  | m3 beton | 145 |  | 0
|  | kg armatura | 6525 |  | 0
|  | m2 oplata | 116 |  | 0
| UKUPNO |  |  |  | 0
D-15. | IZRADA OBALNOG ZIDA (TIP 1) DIMENZIJE 15,00 x 3,00 x 2,90 U BETONU KLASE C30/37
Obalni zid se radi u četverostranoj oplati sa nastavkom pero utor. Ukupna dužina zida iznosi 15,00 m. Zid se radi u 2 kampade po 6,00 m i 1 kampadi od 3,00 m. Betoniranje se radi kontraktorom. Klasa betona je C30/37. Granulometrijski sastav agregata treba odrediti tako da se dobiju što kompaktniji i nepropusniji beton, odnosno frakcionirani agregat gdje krupunoća zrna ne prelazi 16 mm. Sastav betona treba osigurati dobar transport svježeg betona, ugradbu i obradu. Prije ugradbe potrebno je ispitati beton, a za vrijeme gradnje dokazati kakvoću ugrađenog betona prema Programu kontrole i osiguranja kakvoće iz ovog projekta. Sva potrebna ispitivanja betona vršiti će izvođač o svom trošku u jednom od zavoda za ispitivanje materijala. Ova stavka uključuje rad, sve materijale, oplatu, tehnička pomagala i strojeve na izradi armiranobetonskih elemenata. Konstruktivni dio oplate mora biti izrađen od čeličnih profila, prije izrade oplate potrebno je da nadzorni inženjer i projektant odobri konstrukciju oplate. U jediničnu cijenu ove stavke obuhvaćena je dobava, priprema, transport do mjesta ugradbe, ugradnja i obrada betona, oplate i armature, kao i svi troškovi izrade, njega i zaštita betona, postavljanja učvršćivanja, demontiranja i premiještanja oplate. Obračun po m3 ugrađenog betona, kg armature i m2 oplate.
|  | m3 beton | 117 |  | 0
|  | kg armatura | 5265 |  | 0
|  | m2 oplata | 120 |  | 0
| UKUPNO |  |  |  | 0
D-16. | IZRADA OBALNOG ZIDA (TIP 2) DIMENZIJE 9,00 x 1,80 x 1,50 U BETONU KLASE C30/37.
Obalni zid se radi u četverostranoj oplati sa nastavkom pero utor. Ukupna dužina zida iznosi 9,00 m. Zid se radi u 2 kampade po 3,00 i 6,00 m. Betoniranje se radi kontraktorom. Klasa betona je C30/37. Granulometrijski sastav agregata treba odrediti tako da se dobiju što kompaktniji i nepropusniji beton, odnosno frakcionirani agregat gdje krupunoća zrna ne prelazi 16 mm. Sastav betona treba osigurati dobar transport svježeg betona, ugradbu i obradu. Prije ugradbe potrebno je ispitati beton, a za vrijeme gradnje dokazati kakvoću ugrađenog betona prema Programu kontrole i osiguranja kakvoće iz ovog projekta. Sva potrebna ispitivanja betona vršiti će izvođač o svom trošku u jednom od zavoda za ispitivanje materijala. Ova stavka uključuje rad, sve materijale, oplatu, tehnička pomagala i strojeve na izradi armiranobetonskih elemenata. Konstruktivni dio oplate mora biti izrađen od čeličnih profila, prije izrade oplate potrebno je da nadzorni inženjer i projektant odobri konstrukciju oplate. U jediničnu cijenu ove stavke obuhvaćena je dobava, priprema, transport do mjesta ugradbe, ugradnja i obrada betona, oplate i armature, kao i svi troškovi izrade, njega i zaštita betona, postavljanja učvršćivanja, demontiranja i premiještanja oplate. Obračun po m3 ugrađenog betona, kg armature i m2 oplate.
|  | m3 beton | 24.3 |  | 0
|  | kg armatura | 1093.5 |  | 0
|  | m2 oplata | 40.5 |  | 0
| UKUPNO |  |  |  | 0
D-17. | IZRADA OBALNOG ZIDA (TIP 3) DIMENZIJE 60,00 x 1,0 x 0,95 m U BETONU KLASE C30/37
Obalni zid se radi u četverostranoj oplati. Ukupna dužina zida iznosi 60,00 m. Betoniranje se radi kontraktorom. Klasa betona je C30/37. Granulometrijski sastav agregata treba odrediti tako da se dobiju što kompaktniji i nepropusniji beton, odnosno frakcionirani agregat gdje krupunoća zrna ne prelazi 16 mm. Sastav betona treba osigurati dobar transport svježeg betona, ugradbu i obradu. Prije ugradbe potrebno je ispitati beton, a za vrijeme gradnje dokazati kakvoću ugrađenog betona prema Programu kontrole i osiguranja kakvoće iz ovog projekta. Sva potrebna ispitivanja betona vršiti će izvođač o svom trošku u jednom od zavoda za ispitivanje materijala. Ova stavka uključuje rad, sve materijale, oplatu, tehnička pomagala i strojeve na izradi armiranobetonskih elemenata. Konstruktivni dio oplate mora biti izrađen od čeličnih profila, prije izrade oplate potrebno je da nadzorni inženjer i projektant odobri konstrukciju oplate. Stavka podrazumijeva da su elementi deponirani u obalnom pojasu i na dohvatu plovnog objekta ili sa kopna, neovisno o mjestu izrade istih. U jediničnu cijenu ove stavke obuhvaćena je dobava, priprema, transport do mjesta ugradbe, ugradnja i obrada betona, oplate i armature, kao i svi troškovi izrade, njega i zaštita betona, postavljanja učvršćivanja, demontiranja i premiještanja oplate. Obračun po m3 ugrađenog betona, kg armature i m2 oplate.
|  | m3 beton | 57 |  | 0
|  | kg armatura | 2565 |  | 0
|  | m2 oplata | 120 |  | 0
| UKUPNO |  |  |  | 0
D-18. | MONTAŽA BETONSKIH BLOKOVA UTVRDICE
| Blok 4x2x1,05 (20,16 t/kom) , 164 kom | t | 3306.24 |  | 0
U jediničnu cijenu ove stavke obuhvaćena je priprema, transport dizalice do mjesta ugradnje kao i svi troškovi te dodatni materijal i oprema za montažu montažnih elemenata. Obračun prema ugrađenoj toni.
D-19. | MONTAŽA BETONSKIH BLOKOVA UTVRDICE RAMPE
| 4,50x2x1,05 (22,68 t/kom), 17 kom i 1,50x2x1,05 (7,56 t/kom), 17 kom | t | 514.08 |  | 0
U jediničnu cijenu ove stavke obuhvaćena je priprema, transport dizalice do mjesta ugradnje kao i svi troškovi te dodatni materijal i oprema za montažu montažnih elemenata. Obračun prema ugrađenoj toni.
D-20. | MONTAŽA AB MONTAŽNE OMNIA PLOČE
| Omnia 1 dim (3,45 t/kom), 33 kom | t | 113.85 |  | 0
| Omnia 2 dim (4,14 t/kom), 3 kom | t | 12.42 |  | 0
U jediničnu cijenu ove stavke obuhvaćena je priprema, transport dizalice do mjesta ugradnje kao i svi troškovi te dodatni materijal i oprema za montažu montažnih elemenata. Obračun prema ugrađenoj toni.
D-21. | MONTAŽA AB MONTAŽNIH GREDA
| Greda 100x80x675 (13,5 t/kom), 8 kom | t | 108 |  | 0
U jediničnu cijenu ove stavke obuhvaćena je priprema, transport dizalice do mjesta ugradnje kao i svi troškovi te dodatni materijal i oprema za montažu montažnih elemenata. Obračun prema ugrađenoj toni.
D | BETONSKI I ARMIRANOBETONSKI RADOVI-UKUPNO |  |  |  | 0
E | ČELIČNI RADOVI
E-1. | Pristupne pasarele Čelična pasarela sastoji se od kvadratnog profila 50x50x5, 100x100x10 i kružnog profila Φ60,3 mm. Podnice se rade od orebernog lima debljine 5,0 mm. U stavci je obuhvaćena dobava čelične konstrukcije ograde, izrada, spajanje i obrada prema radioničkim nacrtima, sve potrebno zavarivanje u radionici , te spajanje i zavarivanje na mjestu ugradnje. Sva obrada površina (čišćenje od korozije, odmašćivanje i drugo) izvodi se u radionici. U stavci je obuhvaćena i zaštita svih čeličnih elemenata premazima otpornim na habanje i djelovanje morske vode, na djelovima koji nisu u neposrednom doticaju sa betonom i morem. Zaštita se izvodi sa dva temeljna i dva zaštitna premaza. U jediničnu cijenu ulazi nabava materijala, izrada te doprema na mjesto ugradnje i ugradnja.
RUKOHVAT kvadratni 50x50x5
72 kom x 1,0 m
72 kom x 0,75 m
|  | m | 126
|  | kg/m | 6.56
| UKUPNO | kg čelika | 826.56 |  | 0
STUPIĆI kvadratni 50x50x5
162 kom x 1,0 m
|  | m | 162
|  | kg/m | 6.56
| UKUPNO | kg čelika | 1062.72 |  | 0
NOSIVE GREDE 100x100x10
72 kom x 1,0 m
72 kom x 1,50 m
|  | m | 180
|  | kg/m | 25.6
| UKUPNO | kg čelika | 4608 |  | 0
POPREČNE GREDE 100x100x10
117 kom x 1,20 m
|  | m | 140.4
|  | kg/m | 25.6
| UKUPNO | kg čelika | 3594.24 |  | 0
DIJAGONALE 50x50x5
72 kom x 1,36 m
36 kom x 1,40 m
72 kom x 1,78 m
|  | m | 276.48
|  | kg/m | 6.56
| UKUPNO | kg čelika | 1813.71 |  | 0
UKRUTE Φ60,3
72 kom x 1,53 m
36 kom x 1,92 m
|  | m | 179.28
|  | kg/m | 0.19
| UKUPNO | kg čelika | 34.06 |  | 0
ČELIČNI LIM širine 1,20 m, debljine 5 mm
9 kom x 10,15 m
|  | m3 | 0.5481
|  | kg/m3 | 7850
| UKUPNO | kg čelika | 4302.59 |  | 0
REBRA ZA UKRUTU
4 kom/pasareli x 9
|  | m3 | 0.01
|  | kg/m3 | 7850
| UKUPNO | kg čelika | 78.5 |  | 0
PAPUČE L 150x100x10
4 kom/pasareli x 9
|  | m3 | 0.01
|  | kg/m3 | 7850
| UKUPNO | kg čelika | 78.5 |  | 0
PODLOŽNE PLOČICE 300x500x10 mm
4 kom/pasareli x 9
|  | m3 | 0.054
|  | kg/m3 | 7850
| UKUPNO | kg čelika | 423.9 |  | 0
| SVEUKUPNO ČELIK | kg | 16822.78 |  | 0
| SVEUKUPNO VAR 2% | kg | 336.46 |  | 0
ANKERI M22, k.v. 8.8
| 24 kom/pasareli x 9 | kom | 216 |  | 0
E-2. | ČELIČNE ŽELJEZNIČKE TRAČNICE ZA ZAŠTITU POVRŠINE RAMPE
U stavci je obuhvaćena dobava (starih) tračnica, izrada, spajanje i obrada prema radioničkim nacrtima, sve potrebno zavarivanje u radionici , te spajanje i zavarivanje na mjestu ugradnje. Sva obrada površina (čišćenje od korozije, odmašćivanje i drugo) izvodi se u radionici. U stavci je obuhvaćena i zaštita svih čeličnih elemenata premazima otpornim na habanje i djelovanje morske vode, na dijelovima koji nisu u neposrednom doticaju sa betonom. Zaštita se izvodi sa dva temeljna i dva zaštitna premaza. U jediničnu cijenu ulazi nabava materijala, izrada te doprema na mjesto ugradnje i ugradnja. Obračun po kg ugrađenog čelika (45 kg/m, 30 tračnica). Tračnice se postavljaju na osnoj udaljenosti od 70 cm.
| UKUPNO | kg | 8016.98 |  | 0
E-3. | DOBAVA I UGRADNJA ČELIČNIH OPŠAVA
U cijeni je obuhvaćena dobava materijala, izrada i postava zaštite ruba i boka rampe kao i dva premaza temeljnom bojom i sa dva sloja završnog premaza boje po izboru. Boja mora biti otporna na djelovanje mora. Predlaže se temeljni premaz i završni emajl. Ukupno 20.955,00 kg debljina zaštitnog lima d=20 mm, 133,11 kg/m obale. Sidra 3Ø16/50 l= 160 cm. U jediničnu cijenu uračunato rezanje, savijanje, dobava materijala, izrada sidra, montaža te eventualne dorade. Obračun po m' zaštite obale.
| UKUPNO | kg | 2622.2 |  | 0
E | ČELIČNI RADOVI-UKUPNO |  |  |  | 0
F | KOLNIČKA KONSTRUKCIJA
F-1. | PLATO. IZRADA HABAJUĆEG SLOJA OD ASFALTBETONA AC 11 SURF 45/80-65 AG1 M1, DEBLJINE 4,0 cm.
Izrada habajućeg sloja od asfaltbetona AC 11 surf 45/80-65 AG1 M1, debljine 4,0 cm. U cijeni su sadržani svi troškovi nabave materijala, proizvodnje i ugradnje asfaltne mješavine, prijevoz, oprema i sve ostalo što je potrebno za potpuno izvođenje radova. Obračun je po m2 gornje površine stvarno položenog i ugrađenog habajućeg sloja od asfaltbetona sukladno projektu. Izvedba i kontrola kakvoće prema Programu kontrole i osiguranju kakvoće i tehničkim svojstvima i zahtjevima za građevne proizvode za proizvodnju asfaltnih mješavina i za asfaltne slojeve kolnika
| UKUPNO | m2 | 402.38 |  | 0
F-2. | PLATO. IZRADA NOSIVOG SLOJA OD ASFALTBETONA AC 22 BASE 50/70 AG6 M2, DEBLJINE 8,0 cm.
Izrada nosivog sloja od asfaltbetona AC 22 base 50/70 AG6 M2, debljine 8,0 cm. U cijeni su sadržani svi Troškovi nabave materijala, proizvodnje i ugradnje asfaltne mješavine, prijevoz, oprema i sve ostalo potrebno za potpuno izvođenje radova. Obračun je po m2 gornje površine stvarno položenog i ugrađenog nosivog sloja. Izvedba i kontrola kakvoće prema Programu kontrole i osiguranju kakvoće i tehničkim svojstvima i zahtjevima za građevne proizvode za proizvodnju asfaltnih mješavina i za asfaltne slojeve kolnika.
| UKUPNO | m2 | 402.38 |  | 0
F-3. | PLATO. IZRADA NOSIVOG SLOJA DROBLJENJEM POGODNOG KAMENOG MATERIJALA IZ ISKOPA (Ms≥100 MN/m2) NAJVEĆEG ZRNA 63 mm, DEBLJINE 30 cm.
Izrada nosivog sloja drobljenjem pogodnog kamenog materijala iz iskopa (Ms≥100 MN/m2) najvećeg zrna 63 mm, debljine 30 cm. U cijenu je uključeno drobljenje pogodnog kamenog materijala iz iskopa, utovar, prijevoz, i ugradnja (strojno razastiranje, planiranje i zbijanje do traženog modula stišljivosti ili stupnja zbijenosti) na uređenu i preuzetu podlogu. Obračun je po m3 ugrađenog materijala u zbijenom stanju. Izvedba, kontrola kakvoće i obračun prema OTU 5-01.
| UKUPNO | m2 | 402.38 |  | 0
F-4. | PLATO ZA SPREMNIK ZA SAKUPLJANJE OTPADA
Rušenje postojećeg i izgradnja novog platoa za spremnik za sakupljanje otpada. Dimenzije platoa 7,0x1,50 m. Građen je sa tri strane zaštitnim AB zidom u visini 1,80 m koji se oblaže kamenom. Prostor za postavljanje spremnika odnosi se na cijeli terminal. Betoniranje ploče i zida izvodi se u potrebnoj glatkoj oplati. U jediničnu cijenu ove stavke obuhvaćeno je rušenje postojećeg platoa, dobava, priprema, transport do mjesta ugradbe, ugradnja i obrada betona, oplate, kao i svi troškovi izrade, njega i zaštita betona, postavljanja, učvršćivanja, demontiranja i premiještanja oplate. Obračun je po m3 ugrađenog betona, kg armature i m2 oplate.
|  | m3 beton | 8.5 |  | 0
|  | kg armatura | 594 |  | 0
|  | m2 oplata | 39.24 |  | 0
| UKUPNO |  |  |  | 0
F | KOLNIČKA KONSTRUKCIJA - UKUPNO |  |  |  | 0
G | OSTALI RADOVI
G-1. | IZRADA, DOBAVA I OBRADA DILATACIJA. DILATACIJE SE RADE NA SPOJU RAMPE SA OBALOM. JEDNA DILATACIJA RADI SE U DUŽINI 22,0 m.
Konstrukcija se dilatira 5 cm. Na mjestu dilatacije postavlja se stiropol od 5,00 cm. U jediničnu cijenu ove stavke obuhvaćena je dobava, priprema, transport do mjesta ugradbe, ugradnja i obrada svih potrebnih materijala za izradu dilatacije, kao i svi troškovi izrade, njega i zaštita prije ugradnje popločenja, postavljanja učvršćivanja, demontiranja privremene dilatacije i premiještanja oplate.
| UKUPNO | m' | 20 |  | 0
G-2. | POLERI KLASE 500 kN
Ugradnja polera od 500 kN. U jediničnu cijenu spadaju nabava, doprema, ugradba i montaža polera.
| UKUPNO | kom | 12 |  | 0
G-3. | MORNARSKE STEPENICE
Od nehrđajućeg čelika – prokron prema detaljnom nacrtu u izvedbenom projektu. Stepenice će se montirati na označenim mjestima obalne konstrukcije. Stepenice se ugrađuju i postavljaju prije betoniranja sidrenog dijela konstrukcije. U jediničnoj cijeni obuhvaćen sav rad i materijal potreban za nabavu, izradu i ugradbu mornarskih stepenica sa svim dodatnim materijalom i radom na montaži mornarskih stepenica te njihovu zaštitu. Obračun se vrši po komadu ugrađenih mornarskih stepenica. 1 komplet = kg 71,50
| UKUPNO | kom | 5 |  | 0
G-4. | ODBOJNICI
Dobava i ugradnja odbojnika od kojih se svaki sastojki od čelične ploče obložene polietilenskim (UHMW-PE) pločama (kontaktno klizna jedinica), konusno oblikovanog neoprensko-gumenog dijela (jedinica za absorbciju energije), te ležajne čelilne ploče sa sidrenim vijcima. Na svako odbojno mjesto ugrađuje se po 1 odbojnik. Potrebno je da odbojnici apsorbiraju energiju od E=165 kNm, te prenose silu od R=650 kN na obalnu konstrukciju. U stavci je obuhvaćena dobava brodskog odbojnika u kompletu, tj. čelični sidreni dio i gumena jedinica. Predviđa se ugradnja odbojnika sidrima. Sidrenje odbojnika napraviti će se naknadnim bušenjem ili ugradnjom sidara prije betoniranja čvorova i ploče gata.Pozicije odbojnika definirane su projektom. U jediničnoj cijeni je obuhvaćena nabava, izrada, dobava, ugradnja sidrenog i odbojnog dijela sa svim glavnim i pomoćnim radovima na ugradnji i montaži bravarije i gumene jedinice. Obračun po komadu ugrađenog kompletnog odbojnika.
| UKUPNO | kom | 9 |  | 0
G-5. | MONTAŽNA BETONSKA ODBOJNA OGRADA
Izrada i postavljanje jednostrane betonske montažne odbojne ograde visine 0,81 m, od betona C 35/45. Betonske elemente ograde treba povezati trnovima Ø 25 mm i obraditi spojnu rešku cementnim mortom, 1:3. U dnu odbojnika izraditi otvore za prolaz vode. U jediničnoj cijeni je obuhvaćena nabava elemenata betonske ograde, nabava i montaža skošenih komada na početku i na kraju ograde, nabava elemenata za povezivanje, prijevoze, izradu, montažu te sva sredstva i rad potreban za potpuno dovršenje rada. Za vrijeme gradnje dokazati kvalitetu ugrađenog betona prema Programu kontrole i osiguranja kakvoće. Betonsku ogradu izraditi od betona klase C35/45, XC4, XS1, XF4. Obračun se vrši po m' postavljene ograde.
| UKUPNO | m' | 32 |  | 0
G-6. | PVC cijevi za prolaz instalacija
Dobava i ugradba PVC cijevi 4Ø110 mm za prolaz instalacija na raznim mjestima. Cijevi je potrebno solidno učvrstiti kako ne bi došlo do promjene položaja prilikom betoniranja, a krajeve zaštititi od ulaska betona. Točan položaj cijevi odrediti će nadzorni inženjer. U jediničnu cijenu uračunata je nabava, dobava i ugradnja cijevi sa svim pomoćnim radovima. Obačun po m' ugrađene cijevi.
| UKUPNO | m' | 1276 |  | 0
G-7. | OKNA
Dobava i doprema do deponije, koju odredi Investitor, lijevanoželjeznog poklopca s okvirom, dimenzija 1,0x1,0 m, nosivosti 400,0 kN. Poklopac se ugrađuje na okna. Cijenom stavke su obuhvaćeni svi potrebni radovi, materijali, pomagala i transporti za kompletnu izvedbu rada. Okvire za poklopac i odgovarajuće poklopce dostaviti zajedno. Obračun po 1 dobavljenom poklopcu.
| UKUPNO | kom | 15 |  | 0
G-8. | KAMENA OBLOGA BETONSKOG ZIDIĆA PLATOA ZA SPREMNIK ZA SAKUPLJANJE OTPADA
Plohe zidića oblažu se kamenom oblogom položenom u sloj cementnog morta. Kamen mora biti zdrav i otporan na djelovanje morske vode što treba dokazati atestom. U cijenu je uračunat sav rad i materijal na nabavi, izradi, transportu i ugradnji. Obračun prema m2 ugrađenog kamena.
| UKUPNO | m2 | 20.16 |  | 0
G | OSTALI RADOVI - UKUPNO |  |  |  | 0
REKAPITULACIJA
A) | ZAJEDNIČKE STAVKE |  |  |  | 0
B) | ZEMLJANI RADOVI |  |  |  | 0
C) | RUŠENJE |  |  |  | 0
D) | BETONSKI I ARMIRANOBETONSKI RADOVI |  |  |  | 0
E) | ČELIČNI RADOVI |  |  |  | 0
F) | KOLNIČKA KONSTRUKCIJA |  |  |  | 0
G) | OSTALI RADOVI |  |  |  | 0
| SVEUKUPNO: |  |  |  | 0
U cijenu nije uračunat PDV
Rijeka, Siječanj 2020.
PROJEKTANT:
KRUNO FAFANĐEL, dipl.ing.građ.

## 7. REKAPITULACIJA
REKAPITULACIJA RADOVA ZA SVE 3 OBALE
OBALA 1 | 0 | kn
OBALA 2 | 0 | kn
OBALA 3 | 0 | kn
SVEUKUPNO | 0 | kn
PDV | 25 | %
SVEUKUPNO S PDV-om | 0 | kn